## Bearing & Distance template
Magnetic Bearing & Distance Between Marks (nm)
TO
FROM | Mark | A | B | D | E | G | H | I | J | K | L | M | N | O | R1 | R2 | RYC | S/F | T | U | V | W | X | Y | Z
| A |  | #N/A | 276.707 | #N/A | 265.2674 | 274.8453 | 270.8034 | 284.7797 | 257.6054 | 271.3735 | 324.5719 | 262.3083 | 281.8287 | 5.4307 | 344.94 | 183.9308 | 274.8454 | 297.3507 | 281.8768 | 271.3715 | 249.6293 | 137.9487 | #N/A | #N/A
|  |  | #N/A | #N/A | #N/A | #N/A
B | bar: B
D
E | bar: E
G
H | bar: H
I
J | bar: J
K
L | bar: L
M
N | bar: N
O
R1
R2
RYC
S/F
T
U
V
W
X
Y
Z

## data
key | From | To | bearing | distance | ID | { | b: | , d: | , id: | , route: | },
A-A | A | A | 13 | 0 | 1 | {b: 13, d: 0, id: 1, route: 'A-A'},
A-B | A | B | 76.8019 | 1.9822 | 2 | {b: 76.8018, d: 1.9822, id: 2, route: 'A-B'},
A-D | A | D | 96.6294 | 5.4886 | 3 | {b: 96.6293, d: 5.4885, id: 3, route: 'A-D'},
A-G | A | G | 85.1309 | 10.0689 | 4 | {b: 85.1308, d: 10.0688, id: 4, route: 'A-G'},
A-H | A | H | 94.6897 | 11.0411 | 5 | {b: 94.6897, d: 11.041, id: 5, route: 'A-H'},
A-I | A | I | 90.7445 | 4.2361 | 6 | {b: 90.7445, d: 4.2361, id: 6, route: 'A-I'},
A-J | A | J | 104.6971 | 5.8108 | 7 | {b: 104.697, d: 5.8108, id: 7, route: 'A-J'},
A-K | A | K | 77.5683 | 2.8863 | 8 | {b: 77.5682, d: 2.8862, id: 8, route: 'A-K'},
A-L | A | L | 91.3575 | 1.1509 | 9 | {b: 91.3575, d: 1.1509, id: 9, route: 'A-L'},
A-M | A | M | 113.3746 | 4685.1117 | 10 | {b: 113.3746, d: 4685.1116, id: 10, route: 'A-M'},
A-N | A | N | 82.2639 | 3.3371 | 11 | {b: 82.2638, d: 3.3371, id: 11, route: 'A-N'},
A-O | A | O | 101.7335 | 6.6891 | 12 | {b: 101.7334, d: 6.689, id: 12, route: 'A-O'},
A-P | A | P | 297.181 | 0.17127 | 13 | {b: 297.181, d: 0.1712, id: 13, route: 'A-P'},
A-Q | A | Q | 319.8181 | 0.27866 | 14 | {b: 319.8181, d: 0.2786, id: 14, route: 'A-Q'},
A-R1 | A | R1 | 185.4293 | 0.70601 | 15 | {b: 185.4293, d: 0.706, id: 15, route: 'A-R1'},
A-R2 | A | R2 | 164.9341 | 0.88753 | 16 | {b: 164.934, d: 0.8875, id: 16, route: 'A-R2'},
A-RYC | A | RYC | 3.9331 | 1.0237 | 17 | {b: 3.933, d: 1.0236, id: 17, route: 'A-RYC'},
A-T | A | T | 117.3414 | 0.67121 | 18 | {b: 117.3414, d: 0.6712, id: 18, route: 'A-T'},
A-S/F | A | S/F | 94.6898 | 11.0411 | 19 | {b: 94.6898, d: 11.041, id: 19, route: 'A-S/F'},
A-U | A | U | 101.8646 | 0.86338 | 20 | {b: 101.8645, d: 0.8633, id: 20, route: 'A-U'},
A-V | A | V | 91.3554 | 1.1509 | 21 | {b: 91.3554, d: 1.1509, id: 21, route: 'A-V'},
A-W | A | W | 69.6243 | 0.42194 | 22 | {b: 69.6242, d: 0.4219, id: 22, route: 'A-W'},
A-X | A | X | 317.9571 | 0.71912 | 23 | {b: 317.9571, d: 0.7191, id: 23, route: 'A-X'},
A-Y | A | Y | 298.5396 | 0.76044 | 24 | {b: 298.5396, d: 0.7604, id: 24, route: 'A-Y'},
A-Z | A | Z | 336.8285 | 0.76019 | 25 | {b: 336.8285, d: 0.7601, id: 25, route: 'A-Z'},
B-A | B | A | 256.8272 | 1.9822 | 26 | {b: 256.8271, d: 1.9822, id: 26, route: 'B-A'},
B-B | B | B | 13 | 0 | 27 | {b: 13, d: 0, id: 27, route: 'B-B'},
B-D | B | D | 107.1656 | 3.6857 | 28 | {b: 107.1656, d: 3.6856, id: 28, route: 'B-D'},
B-G | B | G | 87.1846 | 8.1126 | 29 | {b: 87.1845, d: 8.1126, id: 29, route: 'B-G'},
B-H | B | H | 98.52 | 9.1749 | 30 | {b: 98.52, d: 9.1748, id: 30, route: 'B-H'},
B-I | B | I | 102.4404 | 2.3611 | 31 | {b: 102.4404, d: 2.3611, id: 31, route: 'B-I'},
B-J | B | J | 117.5926 | 4.1635 | 32 | {b: 117.5925, d: 4.1635, id: 32, route: 'B-J'},
B-K | B | K | 79.2733 | 0.9046 | 33 | {b: 79.2732, d: 0.9045, id: 33, route: 'B-K'},
B-L | B | L | 238.4017 | 0.91515 | 34 | {b: 238.4017, d: 0.9151, id: 34, route: 'B-L'},
B-M | B | M | 113.4041 | 4683.5198 | 35 | {b: 113.404, d: 4683.5198, id: 35, route: 'B-M'},
B-N | B | N | 90.1656 | 1.3769 | 36 | {b: 90.1656, d: 1.3768, id: 36, route: 'B-N'},
B-O | B | O | 111.4526 | 4.9624 | 37 | {b: 111.4525, d: 4.9624, id: 37, route: 'B-O'},
B-P | B | P | 259.8335 | 2.1156 | 38 | {b: 259.8334, d: 2.1156, id: 38, route: 'B-P'},
B-Q | B | Q | 263.5436 | 2.1232 | 39 | {b: 263.5436, d: 2.1232, id: 39, route: 'B-Q'},
B-R1 | B | R1 | 239.9685 | 2.3069 | 40 | {b: 239.9684, d: 2.3068, id: 40, route: 'B-R1'},
B-R2 | B | R2 | 232.4028 | 2.1453 | 41 | {b: 232.4027, d: 2.1452, id: 41, route: 'B-R2'},
B-RYC | B | RYC | 287.0288 | 1.9447 | 42 | {b: 287.0288, d: 1.9446, id: 42, route: 'B-RYC'},
B-T | B | T | 240.3201 | 1.5354 | 43 | {b: 240.32, d: 1.5354, id: 43, route: 'B-T'},
B-S/F | B | S/F | 98.5201 | 9.1749 | 44 | {b: 98.5201, d: 9.1748, id: 44, route: 'B-S/F'},
B-U | B | U | 239.879 | 1.2546 | 45 | {b: 239.8789, d: 1.2546, id: 45, route: 'B-U'},
B-V | B | V | 238.4036 | 0.91513 | 46 | {b: 238.4036, d: 0.9151, id: 46, route: 'B-V'},
B-W | B | W | 258.7583 | 1.5645 | 47 | {b: 258.7582, d: 1.5644, id: 47, route: 'B-W'},
B-X | B | X | 271.9602 | 2.4128 | 48 | {b: 271.9601, d: 2.4128, id: 48, route: 'B-X'},
B-Y | B | Y | 268.0573 | 2.5994 | 49 | {b: 268.0573, d: 2.5994, id: 49, route: 'B-Y'},
B-Z | B | Z | 276.3305 | 2.2426 | 50 | {b: 276.3304, d: 2.2425, id: 50, route: 'B-Z'},
D-A | D | A | 276.707 | 5.4886 | 51 | {b: 276.707, d: 5.4885, id: 51, route: 'D-A'},
D-B | D | B | 287.218 | 3.6857 | 52 | {b: 287.2179, d: 3.6856, id: 52, route: 'D-B'},
D-D | D | D | 13 | 0 | 53 | {b: 13, d: 0, id: 53, route: 'D-D'},
D-G | D | G | 72.0785 | 4.8164 | 54 | {b: 72.0785, d: 4.8163, id: 54, route: 'D-G'},
D-H | D | H | 92.8522 | 5.5588 | 55 | {b: 92.8522, d: 5.5587, id: 55, route: 'D-H'},
D-I | D | I | 295.5223 | 1.3467 | 56 | {b: 295.5222, d: 1.3466, id: 56, route: 'D-I'},
D-J | D | J | 168.7196 | 0.85742 | 57 | {b: 168.7196, d: 0.8574, id: 57, route: 'D-J'},
D-K | D | K | 295.5595 | 2.917 | 58 | {b: 295.5594, d: 2.917, id: 58, route: 'D-K'},
D-L | D | L | 278.102 | 4.3438 | 59 | {b: 278.102, d: 4.3437, id: 59, route: 'D-L'},
D-M | D | M | 113.4578 | 4679.856 | 60 | {b: 113.4578, d: 4679.8559, id: 60, route: 'D-M'},
D-N | D | N | 296.8619 | 2.4029 | 61 | {b: 296.8619, d: 2.4029, id: 61, route: 'D-N'},
D-O | D | O | 123.5874 | 1.3162 | 62 | {b: 123.5874, d: 1.3162, id: 62, route: 'D-O'},
D-P | D | P | 277.3168 | 5.6492 | 63 | {b: 277.3168, d: 5.6492, id: 63, route: 'D-P'},
D-Q | D | Q | 278.6262 | 5.6949 | 64 | {b: 278.6261, d: 5.6949, id: 64, route: 'D-Q'},
D-R1 | D | R1 | 269.3591 | 5.5191 | 65 | {b: 269.3591, d: 5.519, id: 65, route: 'D-R1'},
D-R2 | D | R2 | 267.6277 | 5.2259 | 66 | {b: 267.6276, d: 5.2259, id: 66, route: 'D-R2'},
D-RYC | D | RYC | 287.1707 | 5.6303 | 67 | {b: 287.1707, d: 5.6303, id: 67, route: 'D-RYC'},
D-T | D | T | 273.911 | 4.8665 | 68 | {b: 273.911, d: 4.8665, id: 68, route: 'D-T'},
D-S/F | D | S/F | 92.8524 | 5.5588 | 69 | {b: 92.8523, d: 5.5587, id: 69, route: 'D-S/F'},
D-U | D | U | 275.732 | 4.6295 | 70 | {b: 275.7319, d: 4.6294, id: 70, route: 'D-U'},
D-V | D | V | 278.1026 | 4.3438 | 71 | {b: 278.1025, d: 4.3437, id: 71, route: 'D-V'},
D-W | D | W | 278.8531 | 5.1162 | 72 | {b: 278.8531, d: 5.1162, id: 72, route: 'D-W'},
D-X | D | X | 281.211 | 6.0472 | 73 | {b: 281.2109, d: 6.0472, id: 73, route: 'D-X'},
D-Y | D | Y | 279.33 | 6.2006 | 74 | {b: 279.33, d: 6.2005, id: 74, route: 'D-Y'},
D-Z | D | Z | 283.1229 | 5.9033 | 75 | {b: 283.1228, d: 5.9033, id: 75, route: 'D-Z'},
G-A | G | A | 265.2674 | 10.0689 | 76 | {b: 265.2674, d: 10.0688, id: 76, route: 'G-A'},
G-B | G | B | 267.2958 | 8.1126 | 77 | {b: 267.2958, d: 8.1126, id: 77, route: 'G-B'},
G-D | G | D | 252.1374 | 4.8164 | 78 | {b: 252.1373, d: 4.8163, id: 78, route: 'G-D'},
G-G | G | G | 13 | 0 | 79 | {b: 13, d: 0, id: 79, route: 'G-G'},
G-H | G | H | 151.2002 | 2.008 | 80 | {b: 151.2001, d: 2.008, id: 80, route: 'G-H'},
G-I | G | I | 261.2178 | 5.8677 | 81 | {b: 261.2178, d: 5.8676, id: 81, route: 'G-I'},
G-J | G | J | 242.308 | 4.9888 | 82 | {b: 242.3079, d: 4.9887, id: 82, route: 'G-J'},
G-K | G | K | 268.2842 | 7.2177 | 83 | {b: 268.2842, d: 7.2177, id: 83, route: 'G-K'},
G-L | G | L | 264.4661 | 8.9256 | 84 | {b: 264.466, d: 8.9256, id: 84, route: 'G-L'},
G-M | G | M | 113.528 | 4676.2423 | 85 | {b: 113.5279, d: 4676.2422, id: 85, route: 'G-M'},
G-N | G | N | 266.6869 | 6.738 | 86 | {b: 266.6869, d: 6.738, id: 86, route: 'G-N'},
G-O | G | O | 237.6849 | 4.1278 | 87 | {b: 237.6849, d: 4.1278, id: 87, route: 'G-O'},
G-P | G | P | 265.7772 | 10.2144 | 88 | {b: 265.7772, d: 10.2144, id: 88, route: 'G-P'},
G-Q | G | Q | 266.5408 | 10.2325 | 89 | {b: 266.5407, d: 10.2324, id: 89, route: 'G-Q'},
G-R1 | G | R1 | 261.3696 | 10.2187 | 90 | {b: 261.3696, d: 10.2187, id: 90, route: 'G-R1'},
G-R2 | G | R2 | 260.231 | 9.9502 | 91 | {b: 260.2309, d: 9.9501, id: 91, route: 'G-R2'},
G-RYC | G | RYC | 271.0947 | 9.9637 | 92 | {b: 271.0947, d: 9.9637, id: 92, route: 'G-RYC'},
G-T | G | T | 263.1109 | 9.5077 | 93 | {b: 263.1108, d: 9.5077, id: 93, route: 'G-T'},
G-S/F | G | S/F | 151.2006 | 2.0081 | 94 | {b: 151.2006, d: 2.008, id: 94, route: 'G-S/F'},
G-U | G | U | 263.7267 | 9.2454 | 95 | {b: 263.7266, d: 9.2453, id: 95, route: 'G-U'},
G-V | G | V | 264.4663 | 8.9256 | 96 | {b: 264.4663, d: 8.9255, id: 96, route: 'G-V'},
G-W | G | W | 265.9363 | 9.6629 | 97 | {b: 265.9363, d: 9.6629, id: 97, route: 'G-W'},
G-X | G | X | 268.39 | 10.519 | 98 | {b: 268.39, d: 10.519, id: 98, route: 'G-X'},
G-Y | G | Y | 267.5076 | 10.7118 | 99 | {b: 267.5075, d: 10.7118, id: 99, route: 'G-Y'},
G-Z | G | Z | 269.2727 | 10.3328 | 100 | {b: 269.2727, d: 10.3328, id: 100, route: 'G-Z'},
H-A | H | A | 274.8453 | 11.0411 | 101 | {b: 274.8452, d: 11.041, id: 101, route: 'H-A'},
H-B | H | B | 278.6503 | 9.1749 | 102 | {b: 278.6502, d: 9.1748, id: 102, route: 'H-B'},
H-D | H | D | 272.9302 | 5.5588 | 103 | {b: 272.9301, d: 5.5587, id: 103, route: 'H-D'},
H-G | H | G | 331.2193 | 2.008 | 104 | {b: 331.2192, d: 2.008, id: 104, route: 'H-G'},
H-H | H | H | 13 | 0 | 105 | {b: 13, d: 0, id: 105, route: 'H-H'},
H-I | H | I | 277.2942 | 6.8212 | 106 | {b: 277.2942, d: 6.8211, id: 106, route: 'H-I'},
H-J | H | J | 264.0953 | 5.4136 | 107 | {b: 264.0952, d: 5.4136, id: 107, route: 'H-J'},
H-K | H | K | 280.7027 | 8.3262 | 108 | {b: 280.7026, d: 8.3261, id: 108, route: 'H-K'},
H-L | H | L | 275.2328 | 9.8923 | 109 | {b: 275.2327, d: 9.8923, id: 109, route: 'H-L'},
H-M | H | M | 113.5427 | 4674.6529 | 110 | {b: 113.5426, d: 4674.6529, id: 110, route: 'H-M'},
H-N | H | N | 280.1171 | 7.8152 | 111 | {b: 280.117, d: 7.8151, id: 111, route: 'H-N'},
H-O | H | O | 264.291 | 4.4782 | 112 | {b: 264.291, d: 4.4782, id: 112, route: 'H-O'},
H-P | H | P | 275.1805 | 11.1995 | 113 | {b: 275.1804, d: 11.1995, id: 113, route: 'H-P'},
H-Q | H | Q | 275.8521 | 11.2394 | 114 | {b: 275.852, d: 11.2394, id: 114, route: 'H-Q'},
H-R1 | H | R1 | 271.1899 | 11.0727 | 115 | {b: 271.1898, d: 11.0727, id: 115, route: 'H-R1'},
H-R2 | H | R2 | 270.3985 | 10.7735 | 116 | {b: 270.3985, d: 10.7735, id: 116, route: 'H-R2'},
H-RYC | H | RYC | 280.1354 | 11.1019 | 117 | {b: 280.1354, d: 11.1018, id: 117, route: 'H-RYC'},
H-T | H | T | 273.4244 | 10.4248 | 118 | {b: 273.4244, d: 10.4248, id: 118, route: 'H-T'},
H-S/F | H | S/F | 209.9147 | 0 | 119 | {b: 209.9146, d: 0, id: 119, route: 'H-S/F'},
H-U | H | U | 274.2387 | 10.185 | 120 | {b: 274.2386, d: 10.185, id: 120, route: 'H-U'},
H-V | H | V | 275.233 | 9.8923 | 121 | {b: 275.233, d: 9.8923, id: 121, route: 'H-V'},
H-W | H | W | 275.8061 | 10.6604 | 122 | {b: 275.8061, d: 10.6603, id: 122, route: 'H-W'},
H-X | H | X | 277.2858 | 11.5752 | 123 | {b: 277.2857, d: 11.5752, id: 123, route: 'H-X'},
H-Y | H | Y | 276.346 | 11.7406 | 124 | {b: 276.346, d: 11.7406, id: 124, route: 'H-Y'},
H-Z | H | Z | 278.2203 | 11.4161 | 125 | {b: 278.2202, d: 11.4161, id: 125, route: 'H-Z'},
I-A | I | A | 270.8034 | 4.2361 | 126 | {b: 270.8034, d: 4.2361, id: 126, route: 'I-A'},
I-B | I | B | 282.474 | 2.3611 | 127 | {b: 282.474, d: 2.3611, id: 127, route: 'I-B'},
I-D | I | D | 115.5035 | 1.3467 | 128 | {b: 115.5035, d: 1.3466, id: 128, route: 'I-D'},
I-G | I | G | 81.1402 | 5.8677 | 129 | {b: 81.1402, d: 5.8676, id: 129, route: 'I-G'},
I-H | I | H | 97.1976 | 6.8212 | 130 | {b: 97.1975, d: 6.8211, id: 130, route: 'I-H'},
I-I | I | I | 13 | 0 | 131 | {b: 13, d: 0, id: 131, route: 'I-I'},
I-J | I | J | 135.7595 | 1.983 | 132 | {b: 135.7595, d: 1.9829, id: 132, route: 'I-J'},
I-K | I | K | 295.5727 | 1.5703 | 133 | {b: 295.5726, d: 1.5703, id: 133, route: 'I-K'},
I-L | I | L | 270.5748 | 3.0853 | 134 | {b: 270.5747, d: 3.0853, id: 134, route: 'I-L'},
I-M | I | M | 113.4393 | 4681.2018 | 135 | {b: 113.4392, d: 4681.2017, id: 135, route: 'I-M'},
I-N | I | N | 298.55 | 1.0571 | 136 | {b: 298.55, d: 1.057, id: 136, route: 'I-N'},
I-O | I | O | 119.4899 | 2.6563 | 137 | {b: 119.4898, d: 2.6563, id: 137, route: 'I-O'},
I-P | I | P | 271.7986 | 4.3902 | 138 | {b: 271.7986, d: 4.3901, id: 138, route: 'I-P'},
I-Q | I | Q | 273.5314 | 4.4237 | 139 | {b: 273.5314, d: 4.4237, id: 139, route: 'I-Q'},
I-R1 | I | R1 | 261.4968 | 4.3511 | 140 | {b: 261.4967, d: 4.351, id: 140, route: 'I-R1'},
I-R2 | I | R2 | 258.7357 | 4.0846 | 141 | {b: 258.7357, d: 4.0846, id: 141, route: 'I-R2'},
I-RYC | I | RYC | 284.5462 | 4.3024 | 142 | {b: 284.5462, d: 4.3023, id: 142, route: 'I-RYC'},
I-T | I | T | 266.0787 | 3.6484 | 143 | {b: 266.0787, d: 3.6483, id: 143, route: 'I-T'},
I-S/F | I | S/F | 97.1977 | 6.8212 | 144 | {b: 97.1977, d: 6.8211, id: 144, route: 'I-S/F'},
I-U | I | U | 267.9905 | 3.3931 | 145 | {b: 267.9904, d: 3.393, id: 145, route: 'I-U'},
I-V | I | V | 270.5755 | 3.0853 | 146 | {b: 270.5755, d: 3.0852, id: 146, route: 'I-V'},
I-W | I | W | 273.0693 | 3.8456 | 147 | {b: 273.0692, d: 3.8455, id: 147, route: 'I-W'},
I-X | I | X | 277.177 | 4.754 | 148 | {b: 277.1769, d: 4.754, id: 148, route: 'I-X'},
I-Y | I | Y | 274.9351 | 4.9216 | 149 | {b: 274.9351, d: 4.9216, id: 149, route: 'I-Y'},
I-Z | I | Z | 279.4978 | 4.5972 | 150 | {b: 279.4977, d: 4.5971, id: 150, route: 'I-Z'},
J-A | J | A | 284.7797 | 5.8108 | 151 | {b: 284.7796, d: 5.8108, id: 151, route: 'J-A'},
J-B | J | B | 297.6499 | 4.1635 | 152 | {b: 297.6499, d: 4.1635, id: 152, route: 'J-B'},
J-D | J | D | 348.7246 | 0.85742 | 153 | {b: 348.7246, d: 0.8574, id: 153, route: 'J-D'},
J-G | J | G | 62.2541 | 4.9888 | 154 | {b: 62.2541, d: 4.9887, id: 154, route: 'J-G'},
J-H | J | H | 84.0224 | 5.4136 | 155 | {b: 84.0224, d: 5.4136, id: 155, route: 'J-H'},
J-I | J | I | 315.7832 | 1.983 | 156 | {b: 315.7832, d: 1.9829, id: 156, route: 'J-I'},
J-J | J | J | 13 | 0 | 157 | {b: 13, d: 0, id: 157, route: 'J-J'},
J-K | J | K | 306.8741 | 3.4991 | 158 | {b: 306.874, d: 3.499, id: 158, route: 'J-K'},
J-L | J | L | 288.0196 | 4.6985 | 159 | {b: 288.0196, d: 4.6984, id: 159, route: 'J-L'},
J-M | J | M | 113.4603 | 4679.3674 | 160 | {b: 113.4603, d: 4679.3673, id: 160, route: 'J-M'},
J-N | J | N | 309.8172 | 3.009 | 161 | {b: 309.8172, d: 3.009, id: 161, route: 'J-N'},
J-O | J | O | 83.0854 | 0.93555 | 162 | {b: 83.0854, d: 0.9355, id: 162, route: 'J-O'},
J-P | J | P | 285.1345 | 5.9782 | 163 | {b: 285.1345, d: 5.9781, id: 163, route: 'J-P'},
J-Q | J | Q | 286.3004 | 6.0409 | 164 | {b: 286.3004, d: 6.0409, id: 164, route: 'J-Q'},
J-R1 | J | R1 | 277.8067 | 5.7396 | 165 | {b: 277.8067, d: 5.7395, id: 165, route: 'J-R1'},
J-R2 | J | R2 | 276.6153 | 5.4252 | 166 | {b: 276.6153, d: 5.4252, id: 166, route: 'J-R2'},
J-RYC | J | RYC | 294.2915 | 6.0857 | 167 | {b: 294.2914, d: 6.0856, id: 167, route: 'J-RYC'},
J-T | J | T | 283.1474 | 5.158 | 168 | {b: 283.1473, d: 5.158, id: 168, route: 'J-T'},
J-S/F | J | S/F | 84.0226 | 5.4136 | 169 | {b: 84.0225, d: 5.4136, id: 169, route: 'J-S/F'},
J-U | J | U | 285.2737 | 4.9487 | 170 | {b: 285.2736, d: 4.9487, id: 170, route: 'J-U'},
J-V | J | V | 288.0201 | 4.6985 | 171 | {b: 288.0201, d: 4.6984, id: 171, route: 'J-V'},
J-W | J | W | 287.3197 | 5.4709 | 172 | {b: 287.3197, d: 5.4708, id: 172, route: 'J-W'},
J-X | J | X | 288.2994 | 6.4243 | 173 | {b: 288.2993, d: 6.4242, id: 173, route: 'J-X'},
J-Y | J | Y | 286.371 | 6.5517 | 174 | {b: 286.3709, d: 6.5517, id: 174, route: 'J-Y'},
J-Z | J | Z | 290.2404 | 6.3061 | 175 | {b: 290.2404, d: 6.3061, id: 175, route: 'J-Z'},
K-A | K | A | 257.6054 | 2.8863 | 176 | {b: 257.6053, d: 2.8862, id: 176, route: 'K-A'},
K-B | K | B | 259.2851 | 0.9046 | 177 | {b: 259.285, d: 0.9045, id: 177, route: 'K-B'},
K-D | K | D | 115.5189 | 2.917 | 178 | {b: 115.5189, d: 2.917, id: 178, route: 'K-D'},
K-G | K | G | 88.1848 | 7.2177 | 179 | {b: 88.1848, d: 7.2177, id: 179, route: 'K-G'},
K-H | K | H | 100.5842 | 8.3262 | 180 | {b: 100.5842, d: 8.3261, id: 180, route: 'K-H'},
K-I | K | I | 115.5509 | 1.5703 | 181 | {b: 115.5508, d: 1.5703, id: 181, route: 'K-I'},
K-J | K | J | 126.8285 | 3.4991 | 182 | {b: 126.8285, d: 3.499, id: 182, route: 'K-J'},
K-K | K | K | 13 | 0 | 183 | {b: 13, d: 0, id: 183, route: 'K-K'},
K-L | K | L | 248.7881 | 1.7897 | 184 | {b: 248.788, d: 1.7896, id: 184, route: 'K-L'},
K-M | K | M | 113.4177 | 4682.771 | 185 | {b: 113.4176, d: 4682.771, id: 185, route: 'K-M'},
K-N | K | N | 109.4615 | 0.5176 | 186 | {b: 109.4615, d: 0.5175, id: 186, route: 'K-N'},
K-O | K | O | 118.0129 | 4.2243 | 187 | {b: 118.0128, d: 4.2243, id: 187, route: 'K-O'},
K-P | K | P | 259.6775 | 3.0202 | 188 | {b: 259.6774, d: 3.0201, id: 188, route: 'K-P'},
K-Q | K | Q | 262.2799 | 3.0261 | 189 | {b: 262.2799, d: 3.026, id: 189, route: 'K-Q'},
K-R1 | K | R1 | 245.3854 | 3.1747 | 190 | {b: 245.3854, d: 3.1747, id: 190, route: 'K-R1'},
K-R2 | K | R2 | 240.2994 | 2.9804 | 191 | {b: 240.2993, d: 2.9804, id: 191, route: 'K-R2'},
K-RYC | K | RYC | 278.3161 | 2.7773 | 192 | {b: 278.3161, d: 2.7773, id: 192, route: 'K-RYC'},
K-T | K | T | 247.3374 | 2.409 | 193 | {b: 247.3373, d: 2.4089, id: 193, route: 'K-T'},
K-S/F | K | S/F | 100.5843 | 8.3262 | 194 | {b: 100.5843, d: 8.3261, id: 194, route: 'K-S/F'},
K-U | K | U | 248.0011 | 2.1292 | 195 | {b: 248.0011, d: 2.1292, id: 195, route: 'K-U'},
K-V | K | V | 248.7892 | 1.7896 | 196 | {b: 248.7892, d: 1.7896, id: 196, route: 'K-V'},
K-W | K | W | 258.9588 | 2.4691 | 197 | {b: 258.9587, d: 2.469, id: 197, route: 'K-W'},
K-X | K | X | 268.5219 | 3.3013 | 198 | {b: 268.5218, d: 3.3013, id: 198, route: 'K-X'},
K-Y | K | Y | 265.8046 | 3.4962 | 199 | {b: 265.8046, d: 3.4961, id: 199, route: 'K-Y'},
K-Z | K | Z | 271.4615 | 3.1187 | 200 | {b: 271.4615, d: 3.1186, id: 200, route: 'K-Z'},
L-A | L | A | 271.3735 | 1.1509 | 201 | {b: 271.3735, d: 1.1509, id: 201, route: 'L-A'},
L-B | L | B | 58.3924 | 0.91515 | 202 | {b: 58.3924, d: 0.9151, id: 202, route: 'L-B'},
L-D | L | D | 98.0404 | 4.3438 | 203 | {b: 98.0404, d: 4.3437, id: 203, route: 'L-D'},
L-G | L | G | 84.3456 | 8.9256 | 204 | {b: 84.3455, d: 8.9256, id: 204, route: 'L-G'},
L-H | L | H | 95.0933 | 9.8923 | 205 | {b: 95.0932, d: 9.8923, id: 205, route: 'L-H'},
L-I | L | I | 90.5319 | 3.0853 | 206 | {b: 90.5318, d: 3.0853, id: 206, route: 'L-I'},
L-J | L | J | 107.953 | 4.6985 | 207 | {b: 107.953, d: 4.6984, id: 207, route: 'L-J'},
L-K | L | K | 68.767 | 1.7897 | 208 | {b: 68.767, d: 1.7896, id: 208, route: 'L-K'},
L-L | L | L | 13 | 0 | 209 | {b: 13, d: 0, id: 209, route: 'L-L'},
L-M | L | M | 113.3922 | 4684.0447 | 210 | {b: 113.3921, d: 4684.0447, id: 210, route: 'L-M'},
L-N | L | N | 77.5546 | 2.2081 | 211 | {b: 77.5546, d: 2.2081, id: 211, route: 'L-N'},
L-O | L | O | 103.8858 | 5.5608 | 212 | {b: 103.8858, d: 5.5608, id: 212, route: 'L-O'},
L-P | L | P | 274.6452 | 1.3072 | 213 | {b: 274.6452, d: 1.3072, id: 213, route: 'L-P'},
L-Q | L | Q | 280.2489 | 1.3519 | 214 | {b: 280.2488, d: 1.3519, id: 214, route: 'L-Q'},
L-R1 | L | R1 | 240.9889 | 1.3923 | 215 | {b: 240.9889, d: 1.3922, id: 215, route: 'L-R1'},
L-R2 | L | R2 | 227.9657 | 1.2388 | 216 | {b: 227.9656, d: 1.2388, id: 216, route: 'L-R2'},
L-RYC | L | RYC | 314.1584 | 1.5055 | 217 | {b: 314.1584, d: 1.5055, id: 217, route: 'L-RYC'},
L-T | L | T | 243.136 | 0.62154 | 218 | {b: 243.1359, d: 0.6215, id: 218, route: 'L-T'},
L-S/F | L | S/F | 95.0934 | 9.8923 | 219 | {b: 95.0933, d: 9.8922, id: 219, route: 'L-S/F'},
L-U | L | U | 243.8416 | 0.34061 | 220 | {b: 243.8415, d: 0.3406, id: 220, route: 'L-U'},
L-V | L | V | 11.1332 | 0 | 221 | {b: 11.1331, d: 0, id: 221, route: 'L-V'},
L-W | L | W | 283.0056 | 0.7749 | 222 | {b: 283.0056, d: 0.7748, id: 222, route: 'L-W'},
L-X | L | X | 288.9942 | 1.726 | 223 | {b: 288.9942, d: 1.726, id: 223, route: 'L-X'},
L-Y | L | Y | 282.137 | 1.8601 | 224 | {b: 282.1369, d: 1.8601, id: 224, route: 'L-Y'},
L-Z | L | Z | 296.6211 | 1.6214 | 225 | {b: 296.6211, d: 1.6214, id: 225, route: 'L-Z'},
M-A | M | A | 324.5719 | 4685.1117 | 226 | {b: 324.5719, d: 4685.1116, id: 226, route: 'M-A'},
M-B | M | B | 324.5921 | 4683.5198 | 227 | {b: 324.592, d: 4683.5198, id: 227, route: 'M-B'},
M-D | M | D | 324.5989 | 4679.856 | 228 | {b: 324.5988, d: 4679.8559, id: 228, route: 'M-D'},
M-G | M | G | 324.6532 | 4676.2423 | 229 | {b: 324.6531, d: 4676.2422, id: 229, route: 'M-G'},
M-H | M | H | 324.6322 | 4674.6529 | 230 | {b: 324.6322, d: 4674.6529, id: 230, route: 'M-H'},
M-I | M | I | 324.5997 | 4681.2018 | 231 | {b: 324.5997, d: 4681.2017, id: 231, route: 'M-I'},
M-J | M | J | 324.5869 | 4679.3674 | 232 | {b: 324.5868, d: 4679.3673, id: 232, route: 'M-J'},
M-K | M | K | 324.6007 | 4682.771 | 233 | {b: 324.6007, d: 4682.771, id: 233, route: 'M-K'},
M-L | M | L | 324.5793 | 4684.0447 | 234 | {b: 324.5792, d: 4684.0447, id: 234, route: 'M-L'},
M-M | M | M | 13 | 0 | 235 | {b: 13, d: 0, id: 235, route: 'M-M'},
M-N | M | N | 324.6013 | 4682.2547 | 236 | {b: 324.6013, d: 4682.2546, id: 236, route: 'M-N'},
M-O | M | O | 324.5949 | 4678.5603 | 237 | {b: 324.5949, d: 4678.5602, id: 237, route: 'M-O'},
M-P | M | P | 324.5721 | 4685.2826 | 238 | {b: 324.5721, d: 4685.2825, id: 238, route: 'M-P'},
M-Q | M | Q | 324.5741 | 4685.3612 | 239 | {b: 324.574, d: 4685.3612, id: 239, route: 'M-Q'},
M-R1 | M | R1 | 324.5605 | 4684.8942 | 240 | {b: 324.5605, d: 4684.8941, id: 240, route: 'M-R1'},
M-R2 | M | R2 | 324.5601 | 4684.5599 | 241 | {b: 324.5601, d: 4684.5599, id: 241, route: 'M-R2'},
M-RYC | M | RYC | 324.5884 | 4685.4525 | 242 | {b: 324.5883, d: 4685.4524, id: 242, route: 'M-RYC'},
M-T | M | T | 324.5712 | 4684.4421 | 243 | {b: 324.5711, d: 4684.442, id: 243, route: 'M-T'},
M-S/F | M | S/F | 324.6322 | 4674.6529 | 244 | {b: 324.6322, d: 4674.6529, id: 244, route: 'M-S/F'},
M-U | M | U | 324.5749 | 4684.2657 | 245 | {b: 324.5748, d: 4684.2656, id: 245, route: 'M-U'},
M-V | M | V | 324.5793 | 4684.0447 | 246 | {b: 324.5792, d: 4684.0447, id: 246, route: 'M-V'},
M-W | M | W | 324.5769 | 4684.8069 | 247 | {b: 324.5769, d: 4684.8069, id: 247, route: 'M-W'},
M-X | M | X | 324.577 | 4685.7656 | 248 | {b: 324.577, d: 4685.7656, id: 248, route: 'M-X'},
M-Y | M | Y | 324.5731 | 4685.8691 | 249 | {b: 324.5731, d: 4685.869, id: 249, route: 'M-Y'},
M-Z | M | Z | 324.5809 | 4685.6636 | 250 | {b: 324.5808, d: 4685.6635, id: 250, route: 'M-Z'},
N-A | N | A | 262.3083 | 3.3371 | 251 | {b: 262.3083, d: 3.3371, id: 251, route: 'N-A'},
N-B | N | B | 270.1848 | 1.3769 | 252 | {b: 270.1847, d: 1.3768, id: 252, route: 'N-B'},
N-D | N | D | 116.8287 | 2.4029 | 253 | {b: 116.8287, d: 2.4029, id: 253, route: 'N-D'},
N-G | N | G | 86.5948 | 6.738 | 254 | {b: 86.5948, d: 6.738, id: 254, route: 'N-G'},
N-H | N | H | 100.006 | 7.8152 | 255 | {b: 100.0059, d: 7.8151, id: 255, route: 'N-H'},
N-I | N | I | 118.5355 | 1.0571 | 256 | {b: 118.5355, d: 1.057, id: 256, route: 'N-I'},
N-J | N | J | 129.779 | 3.009 | 257 | {b: 129.7789, d: 3.009, id: 257, route: 'N-J'},
N-K | N | K | 289.4689 | 0.5176 | 258 | {b: 289.4688, d: 0.5175, id: 258, route: 'N-K'},
N-L | N | L | 257.583 | 2.2081 | 259 | {b: 257.583, d: 2.2081, id: 259, route: 'N-L'},
N-M | N | M | 113.4251 | 4682.2547 | 260 | {b: 113.4251, d: 4682.2546, id: 260, route: 'N-M'},
N-N | N | N | 13 | 0 | 261 | {b: 13, d: 0, id: 261, route: 'N-N'},
N-O | N | O | 119.2078 | 3.7133 | 262 | {b: 119.2078, d: 3.7132, id: 262, route: 'N-O'},
N-P | N | P | 263.9231 | 3.4789 | 263 | {b: 263.923, d: 3.4789, id: 263, route: 'N-P'},
N-Q | N | Q | 266.1669 | 3.4945 | 264 | {b: 266.1669, d: 3.4945, id: 264, route: 'N-Q'},
N-R1 | N | R1 | 251.1895 | 3.5648 | 265 | {b: 251.1895, d: 3.5648, id: 265, route: 'N-R1'},
N-R2 | N | R2 | 247.0359 | 3.3419 | 266 | {b: 247.0359, d: 3.3418, id: 266, route: 'N-R2'},
N-RYC | N | RYC | 280.0679 | 3.2867 | 267 | {b: 280.0679, d: 3.2866, id: 267, route: 'N-RYC'},
N-T | N | T | 254.4306 | 2.8144 | 268 | {b: 254.4306, d: 2.8143, id: 268, route: 'N-T'},
N-S/F | N | S/F | 100.0061 | 7.8152 | 269 | {b: 100.006, d: 7.8151, id: 269, route: 'N-S/F'},
N-U | N | U | 255.7616 | 2.5403 | 270 | {b: 255.7615, d: 2.5403, id: 270, route: 'N-U'},
N-V | N | V | 257.584 | 2.2081 | 271 | {b: 257.584, d: 2.2081, id: 271, route: 'N-V'},
N-W | N | W | 264.116 | 2.9268 | 272 | {b: 264.116, d: 2.9268, id: 272, route: 'N-W'},
N-X | N | X | 271.3273 | 3.7893 | 273 | {b: 271.3273, d: 3.7892, id: 273, route: 'N-X'},
N-Y | N | Y | 268.8064 | 3.9757 | 274 | {b: 268.8064, d: 3.9756, id: 274, route: 'N-Y'},
N-Z | N | Z | 274.0051 | 3.6145 | 275 | {b: 274.0051, d: 3.6144, id: 275, route: 'N-Z'},
O-A | O | A | 281.8287 | 6.6891 | 276 | {b: 281.8286, d: 6.689, id: 276, route: 'O-A'},
O-B | O | B | 291.5224 | 4.9624 | 277 | {b: 291.5224, d: 4.9624, id: 277, route: 'O-B'},
O-D | O | D | 303.605 | 1.3162 | 278 | {b: 303.6049, d: 1.3162, id: 278, route: 'O-D'},
O-G | O | G | 57.6436 | 4.1278 | 279 | {b: 57.6436, d: 4.1278, id: 279, route: 'O-G'},
O-H | O | H | 84.2307 | 4.4782 | 280 | {b: 84.2306, d: 4.4782, id: 280, route: 'O-H'},
O-I | O | I | 299.5261 | 2.6563 | 281 | {b: 299.5261, d: 2.6563, id: 281, route: 'O-I'},
O-J | O | J | 263.0979 | 0.93555 | 282 | {b: 263.0979, d: 0.9355, id: 282, route: 'O-J'},
O-K | O | K | 298.071 | 4.2243 | 283 | {b: 298.0709, d: 4.2243, id: 283, route: 'O-K'},
O-L | O | L | 283.965 | 5.5608 | 284 | {b: 283.9649, d: 5.5608, id: 284, route: 'O-L'},
O-M | O | M | 113.4745 | 4678.5603 | 285 | {b: 113.4745, d: 4678.5602, id: 285, route: 'O-M'},
O-N | O | N | 299.2586 | 3.7133 | 286 | {b: 299.2585, d: 3.7132, id: 286, route: 'O-N'},
O-O | O | O | 13 | 0 | 287 | {b: 13, d: 0, id: 287, route: 'O-O'},
O-P | O | P | 282.21 | 6.8543 | 288 | {b: 282.2099, d: 6.8543, id: 288, route: 'O-P'},
O-Q | O | Q | 283.2539 | 6.9106 | 289 | {b: 283.2539, d: 6.9105, id: 289, route: 'O-Q'},
O-R1 | O | R1 | 275.77 | 6.6487 | 290 | {b: 275.77, d: 6.6486, id: 290, route: 'O-R1'},
O-R2 | O | R2 | 274.649 | 6.3386 | 291 | {b: 274.649, d: 6.3386, id: 291, route: 'O-R2'},
O-RYC | O | RYC | 290.2773 | 6.9029 | 292 | {b: 290.2773, d: 6.9029, id: 292, route: 'O-RYC'},
O-T | O | T | 280.1168 | 6.0453 | 293 | {b: 280.1168, d: 6.0453, id: 293, route: 'O-T'},
O-S/F | O | S/F | 84.2309 | 4.4782 | 294 | {b: 84.2308, d: 4.4782, id: 294, route: 'O-S/F'},
O-U | O | U | 281.8092 | 5.8257 | 295 | {b: 281.8092, d: 5.8257, id: 295, route: 'O-U'},
O-V | O | V | 283.9654 | 5.5608 | 296 | {b: 283.9653, d: 5.5608, id: 296, route: 'O-V'},
O-W | O | W | 283.8573 | 6.3356 | 297 | {b: 283.8573, d: 6.3356, id: 297, route: 'O-W'},
O-X | O | X | 285.1743 | 7.2816 | 298 | {b: 285.1743, d: 7.2816, id: 298, route: 'O-X'},
O-Y | O | Y | 283.5266 | 7.4203 | 299 | {b: 283.5266, d: 7.4202, id: 299, route: 'O-Y'},
O-Z | O | Z | 286.8299 | 7.1513 | 300 | {b: 286.8299, d: 7.1513, id: 300, route: 'O-Z'},
P-A | P | A | 117.1787 | 0.17127 | 301 | {b: 117.1786, d: 0.1712, id: 301, route: 'P-A'},
P-B | P | B | 79.8058 | 2.1156 | 302 | {b: 79.8057, d: 2.1156, id: 302, route: 'P-B'},
P-D | P | D | 97.2368 | 5.6492 | 303 | {b: 97.2368, d: 5.6492, id: 303, route: 'P-D'},
P-G | P | G | 85.6383 | 10.2144 | 304 | {b: 85.6383, d: 10.2144, id: 304, route: 'P-G'},
P-H | P | H | 95.0226 | 11.1995 | 305 | {b: 95.0225, d: 11.1995, id: 305, route: 'P-H'},
P-I | P | I | 91.7373 | 4.3902 | 306 | {b: 91.7373, d: 4.3901, id: 306, route: 'P-I'},
P-J | P | J | 105.0495 | 5.9782 | 307 | {b: 105.0495, d: 5.9781, id: 307, route: 'P-J'},
P-K | P | K | 79.638 | 3.0202 | 308 | {b: 79.638, d: 3.0201, id: 308, route: 'P-K'},
P-L | P | L | 94.6268 | 1.3072 | 309 | {b: 94.6268, d: 1.3072, id: 309, route: 'P-L'},
P-M | P | M | 113.3723 | 4685.2826 | 310 | {b: 113.3722, d: 4685.2825, id: 310, route: 'P-M'},
P-N | P | N | 83.8763 | 3.4789 | 311 | {b: 83.8762, d: 3.4789, id: 311, route: 'P-N'},
P-O | P | O | 102.1125 | 6.8543 | 312 | {b: 102.1124, d: 6.8543, id: 312, route: 'P-O'},
P-P | P | P | 13 | 0 | 313 | {b: 13, d: 0, id: 313, route: 'P-P'},
P-Q | P | Q | 348.4791 | 0.13743 | 314 | {b: 348.479, d: 0.1374, id: 314, route: 'P-Q'},
P-R1 | P | R1 | 173.7468 | 0.78575 | 315 | {b: 173.7467, d: 0.7857, id: 315, route: 'P-R1'},
P-R2 | P | R2 | 157.7253 | 1.0107 | 316 | {b: 157.7252, d: 1.0106, id: 316, route: 'P-R2'},
P-RYC | P | RYC | 13.2774 | 0.96894 | 317 | {b: 13.2774, d: 0.9689, id: 317, route: 'P-RYC'},
P-T | P | T | 117.3065 | 0.84248 | 318 | {b: 117.3064, d: 0.8424, id: 318, route: 'P-T'},
P-S/F | P | S/F | 95.0226 | 11.1995 | 319 | {b: 95.0226, d: 11.1994, id: 319, route: 'P-S/F'},
P-U | P | U | 104.3807 | 1.0296 | 320 | {b: 104.3806, d: 1.0295, id: 320, route: 'P-U'},
P-V | P | V | 94.625 | 1.3072 | 321 | {b: 94.625, d: 1.3072, id: 321, route: 'P-V'},
P-W | P | W | 82.8534 | 0.55219 | 322 | {b: 82.8533, d: 0.5521, id: 322, route: 'P-W'},
P-X | P | X | 324.1575 | 0.56228 | 323 | {b: 324.1574, d: 0.5622, id: 323, route: 'P-X'},
P-Y | P | Y | 298.9321 | 0.58923 | 324 | {b: 298.9321, d: 0.5892, id: 324, route: 'P-Y'},
P-Z | P | Z | 346.6926 | 0.63775 | 325 | {b: 346.6926, d: 0.6377, id: 325, route: 'P-Z'},
Q-A | Q | A | 139.815 | 0.27866 | 326 | {b: 139.8149, d: 0.2786, id: 326, route: 'Q-A'},
Q-B | Q | B | 83.5152 | 2.1232 | 327 | {b: 83.5151, d: 2.1232, id: 327, route: 'Q-B'},
Q-D | Q | D | 98.5454 | 5.6949 | 328 | {b: 98.5453, d: 5.6949, id: 328, route: 'Q-D'},
Q-G | Q | G | 86.4011 | 10.2325 | 329 | {b: 86.401, d: 10.2324, id: 329, route: 'Q-G'},
Q-H | Q | H | 95.6934 | 11.2394 | 330 | {b: 95.6933, d: 11.2394, id: 330, route: 'Q-H'},
Q-I | Q | I | 93.4693 | 4.4237 | 331 | {b: 93.4693, d: 4.4237, id: 331, route: 'Q-I'},
Q-J | Q | J | 106.2146 | 6.0409 | 332 | {b: 106.2146, d: 6.0409, id: 332, route: 'Q-J'},
Q-K | Q | K | 82.2397 | 3.0261 | 333 | {b: 82.2396, d: 3.026, id: 333, route: 'Q-K'},
Q-L | Q | L | 100.2296 | 1.3519 | 334 | {b: 100.2296, d: 1.3519, id: 334, route: 'Q-L'},
Q-M | Q | M | 113.3719 | 4685.3612 | 335 | {b: 113.3718, d: 4685.3612, id: 335, route: 'Q-M'},
Q-N | Q | N | 86.1193 | 3.4945 | 336 | {b: 86.1193, d: 3.4945, id: 336, route: 'Q-N'},
Q-O | Q | O | 103.1556 | 6.9106 | 337 | {b: 103.1555, d: 6.9105, id: 337, route: 'Q-O'},
Q-P | Q | P | 168.4782 | 0.13743 | 338 | {b: 168.4782, d: 0.1374, id: 338, route: 'Q-P'},
Q-Q | Q | Q | 13 | 0 | 339 | {b: 13, d: 0, id: 339, route: 'Q-Q'},
Q-R1 | Q | R1 | 172.9624 | 0.92269 | 340 | {b: 172.9624, d: 0.9226, id: 340, route: 'Q-R1'},
Q-R2 | Q | R2 | 159.0067 | 1.146 | 341 | {b: 159.0066, d: 1.1459, id: 341, route: 'Q-R2'},
Q-RYC | Q | RYC | 17.1828 | 0.84614 | 342 | {b: 17.1827, d: 0.8461, id: 342, route: 'Q-RYC'},
Q-T | Q | T | 123.8823 | 0.93479 | 343 | {b: 123.8822, d: 0.9347, id: 343, route: 'Q-T'},
Q-S/F | Q | S/F | 95.6934 | 11.2394 | 344 | {b: 95.6934, d: 11.2394, id: 344, route: 'Q-S/F'},
Q-U | Q | U | 110.853 | 1.0966 | 345 | {b: 110.8529, d: 1.0965, id: 345, route: 'Q-U'},
Q-V | Q | V | 100.2279 | 1.3519 | 346 | {b: 100.2278, d: 1.3519, id: 346, route: 'Q-V'},
Q-W | Q | W | 96.5397 | 0.57911 | 347 | {b: 96.5397, d: 0.5791, id: 347, route: 'Q-W'},
Q-X | Q | X | 316.7773 | 0.44069 | 348 | {b: 316.7773, d: 0.4406, id: 348, route: 'Q-X'},
Q-Y | Q | Y | 287.1196 | 0.51088 | 349 | {b: 287.1195, d: 0.5108, id: 349, route: 'Q-Y'},
Q-Z | Q | Z | 346.2012 | 0.50041 | 350 | {b: 346.2012, d: 0.5004, id: 350, route: 'Q-Z'},
R1-A | R1 | A | 5.4307 | 0.70601 | 351 | {b: 5.4306, d: 0.706, id: 351, route: 'R1-A'},
R1-B | R1 | B | 59.9445 | 2.3069 | 352 | {b: 59.9444, d: 2.3068, id: 352, route: 'R1-B'},
R1-D | R1 | D | 89.2828 | 5.5191 | 353 | {b: 89.2828, d: 5.519, id: 353, route: 'R1-D'},
R1-G | R1 | G | 81.2344 | 10.2187 | 354 | {b: 81.2344, d: 10.2187, id: 354, route: 'R1-G'},
R1-H | R1 | H | 91.0356 | 11.0727 | 355 | {b: 91.0356, d: 11.0727, id: 355, route: 'R1-H'},
R1-I | R1 | I | 81.4392 | 4.3511 | 356 | {b: 81.4391, d: 4.351, id: 356, route: 'R1-I'},
R1-J | R1 | J | 97.7254 | 5.7396 | 357 | {b: 97.7254, d: 5.7395, id: 357, route: 'R1-J'},
R1-K | R1 | K | 65.3496 | 3.1747 | 358 | {b: 65.3496, d: 3.1747, id: 358, route: 'R1-K'},
R1-L | R1 | L | 60.9742 | 1.3923 | 359 | {b: 60.9742, d: 1.3922, id: 359, route: 'R1-L'},
R1-M | R1 | M | 113.3736 | 4684.8942 | 360 | {b: 113.3735, d: 4684.8941, id: 360, route: 'R1-M'},
R1-N | R1 | N | 71.1464 | 3.5648 | 361 | {b: 71.1464, d: 3.5648, id: 361, route: 'R1-N'},
R1-O | R1 | O | 95.6762 | 6.6487 | 362 | {b: 95.6762, d: 6.6486, id: 362, route: 'R1-O'},
R1-P | R1 | P | 353.7505 | 0.78575 | 363 | {b: 353.7504, d: 0.7857, id: 363, route: 'R1-P'},
R1-Q | R1 | Q | 352.9669 | 0.92269 | 364 | {b: 352.9669, d: 0.9226, id: 364, route: 'R1-Q'},
R1-R1 | R1 | R1 | 13 | 0 | 365 | {b: 13, d: 0, id: 365, route: 'R1-R1'},
R1-R2 | R1 | R2 | 117.3976 | 0.33508 | 366 | {b: 117.3975, d: 0.335, id: 366, route: 'R1-R2'},
R1-RYC | R1 | RYC | 4.5451 | 1.7295 | 367 | {b: 4.5451, d: 1.7295, id: 367, route: 'R1-RYC'},
R1-T | R1 | T | 59.2447 | 0.77155 | 368 | {b: 59.2447, d: 0.7715, id: 368, route: 'R1-T'},
R1-S/F | R1 | S/F | 91.0357 | 11.0727 | 369 | {b: 91.0357, d: 11.0727, id: 369, route: 'R1-S/F'},
R1-U | R1 | U | 60.0512 | 1.0523 | 370 | {b: 60.0511, d: 1.0522, id: 370, route: 'R1-U'},
R1-V | R1 | V | 60.9729 | 1.3923 | 371 | {b: 60.9728, d: 1.3923, id: 371, route: 'R1-V'},
R1-W | R1 | W | 28.5516 | 0.96739 | 372 | {b: 28.5516, d: 0.9673, id: 372, route: 'R1-W'},
R1-X | R1 | X | 341.4628 | 1.3046 | 373 | {b: 341.4628, d: 1.3045, id: 373, route: 'R1-X'},
R1-Y | R1 | Y | 330.5814 | 1.224 | 374 | {b: 330.5814, d: 1.2239, id: 374, route: 'R1-Y'},
R1-Z | R1 | Z | 350.5905 | 1.4208 | 375 | {b: 350.5905, d: 1.4208, id: 375, route: 'R1-Z'},
R2-A | R2 | A | 344.94 | 0.88753 | 376 | {b: 344.94, d: 0.8875, id: 376, route: 'R2-A'},
R2-B | R2 | B | 52.3834 | 2.1453 | 377 | {b: 52.3833, d: 2.1452, id: 377, route: 'R2-B'},
R2-D | R2 | D | 87.556 | 5.2259 | 378 | {b: 87.556, d: 5.2259, id: 378, route: 'R2-D'},
R2-G | R2 | G | 80.1004 | 9.9502 | 379 | {b: 80.1004, d: 9.9501, id: 379, route: 'R2-G'},
R2-H | R2 | H | 90.249 | 10.7735 | 380 | {b: 90.2489, d: 10.7735, id: 380, route: 'R2-H'},
R2-I | R2 | I | 78.6827 | 4.0846 | 381 | {b: 78.6827, d: 4.0846, id: 381, route: 'R2-I'},
R2-J | R2 | J | 96.5387 | 5.4252 | 382 | {b: 96.5386, d: 5.4252, id: 382, route: 'R2-J'},
R2-K | R2 | K | 60.2682 | 2.9804 | 383 | {b: 60.2681, d: 2.9804, id: 383, route: 'R2-K'},
R2-L | R2 | L | 47.9556 | 1.2388 | 384 | {b: 47.9555, d: 1.2388, id: 384, route: 'R2-L'},
R2-M | R2 | M | 113.3781 | 4684.5599 | 385 | {b: 113.378, d: 4684.5599, id: 385, route: 'R2-M'},
R2-N | R2 | N | 66.9974 | 3.3419 | 386 | {b: 66.9974, d: 3.3418, id: 386, route: 'R2-N'},
R2-O | R2 | O | 94.5598 | 6.3386 | 387 | {b: 94.5598, d: 6.3386, id: 387, route: 'R2-O'},
R2-P | R2 | P | 337.7336 | 1.0107 | 388 | {b: 337.7335, d: 1.0106, id: 388, route: 'R2-P'},
R2-Q | R2 | Q | 339.0158 | 1.146 | 389 | {b: 339.0157, d: 1.1459, id: 389, route: 'R2-Q'},
R2-R1 | R2 | R1 | 297.4022 | 0.33508 | 390 | {b: 297.4022, d: 0.335, id: 390, route: 'R2-R1'},
R2-R2 | R2 | R2 | 13 | 0 | 391 | {b: 13, d: 0, id: 391, route: 'R2-R2'},
R2-RYC | R2 | RYC | 355.1224 | 1.8851 | 392 | {b: 355.1224, d: 1.8851, id: 392, route: 'R2-RYC'},
R2-T | R2 | T | 33.6741 | 0.65934 | 393 | {b: 33.674, d: 0.6593, id: 393, route: 'R2-T'},
R2-S/F | R2 | S/F | 90.249 | 10.7735 | 394 | {b: 90.249, d: 10.7734, id: 394, route: 'R2-S/F'},
R2-U | R2 | U | 42.1173 | 0.91599 | 395 | {b: 42.1173, d: 0.9159, id: 395, route: 'R2-U'},
R2-V | R2 | V | 47.9544 | 1.2389 | 396 | {b: 47.9544, d: 1.2388, id: 396, route: 'R2-V'},
R2-W | R2 | W | 9.3307 | 1.0174 | 397 | {b: 9.3306, d: 1.0173, id: 397, route: 'R2-W'},
R2-X | R2 | X | 332.8919 | 1.5628 | 398 | {b: 332.8918, d: 1.5628, id: 398, route: 'R2-X'},
R2-Y | R2 | Y | 323.6357 | 1.5156 | 399 | {b: 323.6356, d: 1.5155, id: 399, route: 'R2-Y'},
R2-Z | R2 | Z | 341.201 | 1.6436 | 400 | {b: 341.2009, d: 1.6436, id: 400, route: 'R2-Z'},
RYC-A | RYC | A | 183.9308 | 1.0237 | 401 | {b: 183.9307, d: 1.0236, id: 401, route: 'RYC-A'},
RYC-B | RYC | B | 107.0012 | 1.9447 | 402 | {b: 107.0012, d: 1.9446, id: 402, route: 'RYC-B'},
RYC-D | RYC | D | 107.0908 | 5.6303 | 403 | {b: 107.0907, d: 5.6303, id: 403, route: 'RYC-D'},
RYC-G | RYC | G | 90.9559 | 9.9637 | 404 | {b: 90.9558, d: 9.9637, id: 404, route: 'RYC-G'},
RYC-H | RYC | H | 99.9776 | 11.1019 | 405 | {b: 99.9775, d: 11.1018, id: 405, route: 'RYC-H'},
RYC-I | RYC | I | 104.485 | 4.3024 | 406 | {b: 104.4849, d: 4.3023, id: 406, route: 'RYC-I'},
RYC-J | RYC | J | 114.2065 | 6.0857 | 407 | {b: 114.2065, d: 6.0856, id: 407, route: 'RYC-J'},
RYC-K | RYC | K | 98.2767 | 2.7773 | 408 | {b: 98.2767, d: 2.7773, id: 408, route: 'RYC-K'},
RYC-L | RYC | L | 134.1401 | 1.5055 | 409 | {b: 134.14, d: 1.5055, id: 409, route: 'RYC-L'},
RYC-M | RYC | M | 113.3757 | 4685.4525 | 410 | {b: 113.3757, d: 4685.4524, id: 410, route: 'RYC-M'},
RYC-N | RYC | N | 100.0212 | 3.2867 | 411 | {b: 100.0211, d: 3.2866, id: 411, route: 'RYC-N'},
RYC-O | RYC | O | 110.1799 | 6.9029 | 412 | {b: 110.1798, d: 6.9029, id: 412, route: 'RYC-O'},
RYC-P | RYC | P | 193.2775 | 0.96894 | 413 | {b: 193.2774, d: 0.9689, id: 413, route: 'RYC-P'},
RYC-Q | RYC | Q | 197.1837 | 0.84614 | 414 | {b: 197.1836, d: 0.8461, id: 414, route: 'RYC-Q'},
RYC-R1 | RYC | R1 | 184.5415 | 1.7295 | 415 | {b: 184.5415, d: 1.7295, id: 415, route: 'RYC-R1'},
RYC-R2 | RYC | R2 | 175.1142 | 1.8851 | 416 | {b: 175.1141, d: 1.8851, id: 416, route: 'RYC-R2'},
RYC-RYC | RYC | RYC | 13 | 0 | 417 | {b: 13, d: 0, id: 417, route: 'RYC-RYC'},
RYC-T | RYC | T | 158.4124 | 1.4298 | 418 | {b: 158.4123, d: 1.4298, id: 418, route: 'RYC-T'},
RYC-S/F | RYC | S/F | 99.9776 | 11.1019 | 419 | {b: 99.9776, d: 11.1018, id: 419, route: 'RYC-S/F'},
RYC-U | RYC | U | 147.1247 | 1.4273 | 420 | {b: 147.1247, d: 1.4273, id: 420, route: 'RYC-U'},
RYC-V | RYC | V | 134.1388 | 1.5055 | 421 | {b: 134.1387, d: 1.5055, id: 421, route: 'RYC-V'},
RYC-W | RYC | W | 159.5885 | 0.93291 | 422 | {b: 159.5885, d: 0.9329, id: 422, route: 'RYC-W'},
RYC-X | RYC | X | 228.5546 | 0.73611 | 423 | {b: 228.5545, d: 0.7361, id: 423, route: 'RYC-X'},
RYC-Y | RYC | Y | 228.2895 | 0.9889 | 424 | {b: 228.2895, d: 0.9888, id: 424, route: 'RYC-Y'},
RYC-Z | RYC | Z | 228.8803 | 0.49025 | 425 | {b: 228.8802, d: 0.4902, id: 425, route: 'RYC-Z'},
T-A | T | A | 297.3507 | 0.67121 | 426 | {b: 297.3506, d: 0.6712, id: 426, route: 'T-A'},
T-B | T | B | 60.304 | 1.5354 | 427 | {b: 60.304, d: 1.5354, id: 427, route: 'T-B'},
T-D | T | D | 93.8427 | 4.8665 | 428 | {b: 93.8426, d: 4.8665, id: 428, route: 'T-D'},
T-G | T | G | 82.9836 | 9.5077 | 429 | {b: 82.9836, d: 9.5077, id: 429, route: 'T-G'},
T-H | T | H | 93.2781 | 10.4248 | 430 | {b: 93.2781, d: 10.4248, id: 430, route: 'T-H'},
T-I | T | I | 86.0291 | 3.6484 | 431 | {b: 86.029, d: 3.6483, id: 431, route: 'T-I'},
T-J | T | J | 103.074 | 5.158 | 432 | {b: 103.074, d: 5.158, id: 432, route: 'T-J'},
T-K | T | K | 67.3095 | 2.409 | 433 | {b: 67.3095, d: 2.4089, id: 433, route: 'T-K'},
T-L | T | L | 63.1292 | 0.62154 | 434 | {b: 63.1291, d: 0.6215, id: 434, route: 'T-L'},
T-M | T | M | 113.3837 | 4684.4421 | 435 | {b: 113.3836, d: 4684.442, id: 435, route: 'T-M'},
T-N | T | N | 74.3954 | 2.8144 | 436 | {b: 74.3954, d: 2.8143, id: 436, route: 'T-N'},
T-O | T | O | 100.0309 | 6.0453 | 437 | {b: 100.0309, d: 6.0453, id: 437, route: 'T-O'},
T-P | T | P | 297.3181 | 0.84248 | 438 | {b: 297.318, d: 0.8424, id: 438, route: 'T-P'},
T-Q | T | Q | 303.8947 | 0.93479 | 439 | {b: 303.8946, d: 0.9347, id: 439, route: 'T-Q'},
T-R1 | T | R1 | 239.2527 | 0.77155 | 440 | {b: 239.2526, d: 0.7715, id: 440, route: 'T-R1'},
T-R2 | T | R2 | 213.6774 | 0.65934 | 441 | {b: 213.6773, d: 0.6593, id: 441, route: 'T-R2'},
T-RYC | T | RYC | 338.4239 | 1.4298 | 442 | {b: 338.4239, d: 1.4298, id: 442, route: 'T-RYC'},
T-T | T | T | 13 | 0 | 443 | {b: 13, d: 0, id: 443, route: 'T-T'},
T-S/F | T | S/F | 93.2782 | 10.4248 | 444 | {b: 93.2781, d: 10.4248, id: 444, route: 'T-S/F'},
T-U | T | U | 62.2739 | 0.28099 | 445 | {b: 62.2739, d: 0.2809, id: 445, route: 'T-U'},
T-V | T | V | 63.1261 | 0.62157 | 446 | {b: 63.1261, d: 0.6215, id: 446, route: 'T-V'},
T-W | T | W | 336.2179 | 0.49747 | 447 | {b: 336.2178, d: 0.4974, id: 447, route: 'T-W'},
T-X | T | X | 308.0176 | 1.3679 | 448 | {b: 308.0175, d: 1.3679, id: 448, route: 'T-X'},
T-Y | T | Y | 297.9871 | 1.4316 | 449 | {b: 297.9871, d: 1.4315, id: 449, route: 'T-Y'},
T-Z | T | Z | 318.3724 | 1.3476 | 450 | {b: 318.3723, d: 1.3475, id: 450, route: 'T-Z'},
S/F-A | S/F | A | 274.8454 | 11.0411 | 451 | {b: 274.8453, d: 11.041, id: 451, route: 'S/F-A'},
S/F-B | S/F | B | 278.6504 | 9.1749 | 452 | {b: 278.6503, d: 9.1748, id: 452, route: 'S/F-B'},
S/F-D | S/F | D | 272.9303 | 5.5588 | 453 | {b: 272.9303, d: 5.5587, id: 453, route: 'S/F-D'},
S/F-G | S/F | G | 331.2197 | 2.0081 | 454 | {b: 331.2196, d: 2.008, id: 454, route: 'S/F-G'},
S/F-H | S/F | H | 29.9147 | 0 | 455 | {b: 29.9146, d: 0, id: 455, route: 'S/F-H'},
S/F-I | S/F | I | 277.2943 | 6.8212 | 456 | {b: 277.2943, d: 6.8211, id: 456, route: 'S/F-I'},
S/F-J | S/F | J | 264.0954 | 5.4136 | 457 | {b: 264.0954, d: 5.4136, id: 457, route: 'S/F-J'},
S/F-K | S/F | K | 280.7028 | 8.3262 | 458 | {b: 280.7028, d: 8.3261, id: 458, route: 'S/F-K'},
S/F-L | S/F | L | 275.2329 | 9.8923 | 459 | {b: 275.2328, d: 9.8922, id: 459, route: 'S/F-L'},
S/F-M | S/F | M | 113.5427 | 4674.6529 | 460 | {b: 113.5426, d: 4674.6529, id: 460, route: 'S/F-M'},
S/F-N | S/F | N | 280.1172 | 7.8152 | 461 | {b: 280.1172, d: 7.8151, id: 461, route: 'S/F-N'},
S/F-O | S/F | O | 264.2912 | 4.4782 | 462 | {b: 264.2912, d: 4.4782, id: 462, route: 'S/F-O'},
S/F-P | S/F | P | 275.1806 | 11.1995 | 463 | {b: 275.1805, d: 11.1994, id: 463, route: 'S/F-P'},
S/F-Q | S/F | Q | 275.8522 | 11.2394 | 464 | {b: 275.8521, d: 11.2394, id: 464, route: 'S/F-Q'},
S/F-R1 | S/F | R1 | 271.1899 | 11.0727 | 465 | {b: 271.1899, d: 11.0727, id: 465, route: 'S/F-R1'},
S/F-R2 | S/F | R2 | 270.3986 | 10.7735 | 466 | {b: 270.3986, d: 10.7734, id: 466, route: 'S/F-R2'},
S/F-RYC | S/F | RYC | 280.1355 | 11.1019 | 467 | {b: 280.1355, d: 11.1018, id: 467, route: 'S/F-RYC'},
S/F-T | S/F | T | 273.4245 | 10.4248 | 468 | {b: 273.4244, d: 10.4248, id: 468, route: 'S/F-T'},
S/F-S/F | S/F | S/F | 13 | 0 | 469 | {b: 13, d: 0, id: 469, route: 'S/F-S/F'},
S/F-U | S/F | U | 274.2388 | 10.185 | 470 | {b: 274.2387, d: 10.185, id: 470, route: 'S/F-U'},
S/F-V | S/F | V | 275.2331 | 9.8923 | 471 | {b: 275.2331, d: 9.8922, id: 471, route: 'S/F-V'},
S/F-W | S/F | W | 275.8062 | 10.6604 | 472 | {b: 275.8061, d: 10.6603, id: 472, route: 'S/F-W'},
S/F-X | S/F | X | 277.2858 | 11.5752 | 473 | {b: 277.2858, d: 11.5751, id: 473, route: 'S/F-X'},
S/F-Y | S/F | Y | 276.3461 | 11.7406 | 474 | {b: 276.346, d: 11.7405, id: 474, route: 'S/F-Y'},
S/F-Z | S/F | Z | 278.2204 | 11.4161 | 475 | {b: 278.2203, d: 11.4161, id: 475, route: 'S/F-Z'},
U-A | U | A | 281.8768 | 0.86338 | 476 | {b: 281.8768, d: 0.8633, id: 476, route: 'U-A'},
U-B | U | B | 59.8659 | 1.2546 | 477 | {b: 59.8659, d: 1.2546, id: 477, route: 'U-B'},
U-D | U | D | 95.6666 | 4.6295 | 478 | {b: 95.6666, d: 4.6294, id: 478, route: 'U-D'},
U-G | U | G | 83.6025 | 9.2454 | 479 | {b: 83.6024, d: 9.2453, id: 479, route: 'U-G'},
U-H | U | H | 94.0954 | 10.185 | 480 | {b: 94.0953, d: 10.185, id: 480, route: 'U-H'},
U-I | U | I | 87.9438 | 3.3931 | 481 | {b: 87.9438, d: 3.393, id: 481, route: 'U-I'},
U-J | U | J | 105.2033 | 4.9487 | 482 | {b: 105.2033, d: 4.9487, id: 482, route: 'U-J'},
U-K | U | K | 67.9763 | 2.1292 | 483 | {b: 67.9762, d: 2.1292, id: 483, route: 'U-K'},
U-L | U | L | 63.8378 | 0.34061 | 484 | {b: 63.8378, d: 0.3406, id: 484, route: 'U-L'},
U-M | U | M | 113.3875 | 4684.2657 | 485 | {b: 113.3874, d: 4684.2656, id: 485, route: 'U-M'},
U-N | U | N | 75.7294 | 2.5403 | 486 | {b: 75.7294, d: 2.5403, id: 486, route: 'U-N'},
U-O | U | O | 101.7264 | 5.8257 | 487 | {b: 101.7263, d: 5.8257, id: 487, route: 'U-O'},
U-P | U | P | 284.3953 | 1.0296 | 488 | {b: 284.3953, d: 1.0295, id: 488, route: 'U-P'},
U-Q | U | Q | 290.8684 | 1.0966 | 489 | {b: 290.8684, d: 1.0965, id: 489, route: 'U-Q'},
U-R1 | U | R1 | 240.0621 | 1.0523 | 490 | {b: 240.0621, d: 1.0522, id: 490, route: 'U-R1'},
U-R2 | U | R2 | 222.1237 | 0.91599 | 491 | {b: 222.1236, d: 0.9159, id: 491, route: 'U-R2'},
U-RYC | U | RYC | 327.1393 | 1.4273 | 492 | {b: 327.1393, d: 1.4273, id: 492, route: 'U-RYC'},
U-T | U | T | 242.277 | 0.28099 | 493 | {b: 242.2769, d: 0.2809, id: 493, route: 'U-T'},
U-S/F | U | S/F | 94.0955 | 10.185 | 494 | {b: 94.0954, d: 10.185, id: 494, route: 'U-S/F'},
U-U | U | U | 13 | 0 | 495 | {b: 13, d: 0, id: 495, route: 'U-U'},
U-V | U | V | 63.8322 | 0.34063 | 496 | {b: 63.8321, d: 0.3406, id: 496, route: 'U-V'},
U-W | U | W | 305.8383 | 0.55426 | 497 | {b: 305.8382, d: 0.5542, id: 497, route: 'U-W'},
U-X | U | X | 298.2219 | 1.5053 | 498 | {b: 298.2218, d: 1.5053, id: 498, route: 'U-X'},
U-Y | U | Y | 289.6821 | 1.6067 | 499 | {b: 289.682, d: 1.6067, id: 499, route: 'U-Y'},
U-Z | U | Z | 307.4654 | 1.4411 | 500 | {b: 307.4653, d: 1.4411, id: 500, route: 'U-Z'},
V-A | V | A | 271.3715 | 1.1509 | 501 | {b: 271.3714, d: 1.1509, id: 501, route: 'V-A'},
V-B | V | B | 58.3944 | 0.91513 | 502 | {b: 58.3943, d: 0.9151, id: 502, route: 'V-B'},
V-D | V | D | 98.041 | 4.3438 | 503 | {b: 98.0409, d: 4.3437, id: 503, route: 'V-D'},
V-G | V | G | 84.3458 | 8.9256 | 504 | {b: 84.3458, d: 8.9255, id: 504, route: 'V-G'},
V-H | V | H | 95.0935 | 9.8923 | 505 | {b: 95.0935, d: 9.8923, id: 505, route: 'V-H'},
V-I | V | I | 90.5326 | 3.0853 | 506 | {b: 90.5326, d: 3.0852, id: 506, route: 'V-I'},
V-J | V | J | 107.9535 | 4.6985 | 507 | {b: 107.9535, d: 4.6984, id: 507, route: 'V-J'},
V-K | V | K | 68.7681 | 1.7896 | 508 | {b: 68.7681, d: 1.7896, id: 508, route: 'V-K'},
V-L | V | L | 191.1332 | 0 | 509 | {b: 191.1331, d: 0, id: 509, route: 'V-L'},
V-M | V | M | 113.3922 | 4684.0447 | 510 | {b: 113.3921, d: 4684.0447, id: 510, route: 'V-M'},
V-N | V | N | 77.5556 | 2.2081 | 511 | {b: 77.5556, d: 2.2081, id: 511, route: 'V-N'},
V-O | V | O | 103.8863 | 5.5608 | 512 | {b: 103.8862, d: 5.5608, id: 512, route: 'V-O'},
V-P | V | P | 274.6434 | 1.3072 | 513 | {b: 274.6434, d: 1.3072, id: 513, route: 'V-P'},
V-Q | V | Q | 280.2471 | 1.3519 | 514 | {b: 280.247, d: 1.3519, id: 514, route: 'V-Q'},
V-R1 | V | R1 | 240.9876 | 1.3923 | 515 | {b: 240.9876, d: 1.3923, id: 515, route: 'V-R1'},
V-R2 | V | R2 | 227.9645 | 1.2389 | 516 | {b: 227.9645, d: 1.2388, id: 516, route: 'V-R2'},
V-RYC | V | RYC | 314.1571 | 1.5055 | 517 | {b: 314.157, d: 1.5055, id: 517, route: 'V-RYC'},
V-T | V | T | 243.1329 | 0.62157 | 518 | {b: 243.1329, d: 0.6215, id: 518, route: 'V-T'},
V-S/F | V | S/F | 95.0936 | 9.8923 | 519 | {b: 95.0935, d: 9.8922, id: 519, route: 'V-S/F'},
V-U | V | U | 243.8359 | 0.34063 | 520 | {b: 243.8359, d: 0.3406, id: 520, route: 'V-U'},
V-V | V | V | 13 | 0 | 521 | {b: 13, d: 0, id: 521, route: 'V-V'},
V-W | V | W | 283.0025 | 0.7749 | 522 | {b: 283.0025, d: 0.7748, id: 522, route: 'V-W'},
V-X | V | X | 288.9928 | 1.726 | 523 | {b: 288.9928, d: 1.726, id: 523, route: 'V-X'},
V-Y | V | Y | 282.1357 | 1.8601 | 524 | {b: 282.1356, d: 1.8601, id: 524, route: 'V-Y'},
V-Z | V | Z | 296.6197 | 1.6214 | 525 | {b: 296.6197, d: 1.6214, id: 525, route: 'V-Z'},
W-A | W | A | 249.6293 | 0.42194 | 526 | {b: 249.6292, d: 0.4219, id: 526, route: 'W-A'},
W-B | W | B | 78.738 | 1.5645 | 527 | {b: 78.7379, d: 1.5644, id: 527, route: 'W-B'},
W-D | W | D | 98.7805 | 5.1162 | 528 | {b: 98.7805, d: 5.1162, id: 528, route: 'W-D'},
W-G | W | G | 85.8048 | 9.6629 | 529 | {b: 85.8048, d: 9.6629, id: 529, route: 'W-G'},
W-H | W | H | 95.6556 | 10.6604 | 530 | {b: 95.6555, d: 10.6603, id: 530, route: 'W-H'},
W-I | W | I | 93.0153 | 3.8456 | 531 | {b: 93.0153, d: 3.8455, id: 531, route: 'W-I'},
W-J | W | J | 107.2421 | 5.4709 | 532 | {b: 107.2421, d: 5.4708, id: 532, route: 'W-J'},
W-K | W | K | 78.9267 | 2.4691 | 533 | {b: 78.9266, d: 2.469, id: 533, route: 'W-K'},
W-L | W | L | 102.9946 | 0.7749 | 534 | {b: 102.9946, d: 0.7748, id: 534, route: 'W-L'},
W-M | W | M | 113.3806 | 4684.8069 | 535 | {b: 113.3806, d: 4684.8069, id: 535, route: 'W-M'},
W-N | W | N | 84.0766 | 2.9268 | 536 | {b: 84.0766, d: 2.9268, id: 536, route: 'W-N'},
W-O | W | O | 103.7672 | 6.3356 | 537 | {b: 103.7671, d: 6.3356, id: 537, route: 'W-O'},
W-P | W | P | 262.8607 | 0.55219 | 538 | {b: 262.8607, d: 0.5521, id: 538, route: 'W-P'},
W-Q | W | Q | 276.5479 | 0.57911 | 539 | {b: 276.5479, d: 0.5791, id: 539, route: 'W-Q'},
W-R1 | W | R1 | 208.5553 | 0.96739 | 540 | {b: 208.5553, d: 0.9673, id: 540, route: 'W-R1'},
W-R2 | W | R2 | 189.3298 | 1.0174 | 541 | {b: 189.3297, d: 1.0173, id: 541, route: 'W-R2'},
W-RYC | W | RYC | 339.5958 | 0.93291 | 542 | {b: 339.5958, d: 0.9329, id: 542, route: 'W-RYC'},
W-T | W | T | 156.2136 | 0.49747 | 543 | {b: 156.2136, d: 0.4974, id: 543, route: 'W-T'},
W-S/F | W | S/F | 95.6556 | 10.6604 | 544 | {b: 95.6556, d: 10.6603, id: 544, route: 'W-S/F'},
W-U | W | U | 125.831 | 0.55426 | 545 | {b: 125.8309, d: 0.5542, id: 545, route: 'W-U'},
W-V | W | V | 102.9915 | 0.7749 | 546 | {b: 102.9915, d: 0.7748, id: 546, route: 'W-V'},
W-W | W | W | 13 | 0 | 547 | {b: 13, d: 0, id: 547, route: 'W-W'},
W-X | W | X | 293.8202 | 0.95876 | 548 | {b: 293.8202, d: 0.9587, id: 548, route: 'W-X'},
W-Y | W | Y | 281.5058 | 1.0854 | 549 | {b: 281.5057, d: 1.0853, id: 549, route: 'W-Y'},
W-Z | W | Z | 308.4744 | 0.88725 | 550 | {b: 308.4744, d: 0.8872, id: 550, route: 'W-Z'},
X-A | X | A | 137.9487 | 0.71912 | 551 | {b: 137.9487, d: 0.7191, id: 551, route: 'X-A'},
X-B | X | B | 91.9265 | 2.4128 | 552 | {b: 91.9264, d: 2.4128, id: 552, route: 'X-B'},
X-D | X | D | 101.125 | 6.0472 | 553 | {b: 101.1249, d: 6.0472, id: 553, route: 'X-D'},
X-G | X | G | 88.2451 | 10.519 | 554 | {b: 88.245, d: 10.519, id: 554, route: 'X-G'},
X-H | X | H | 97.1218 | 11.5752 | 555 | {b: 97.1218, d: 11.5752, id: 555, route: 'X-H'},
X-I | X | I | 97.1097 | 4.754 | 556 | {b: 97.1096, d: 4.754, id: 556, route: 'X-I'},
X-J | X | J | 108.2083 | 6.4243 | 557 | {b: 108.2083, d: 6.4242, id: 557, route: 'X-J'},
X-K | X | K | 88.4764 | 3.3013 | 558 | {b: 88.4763, d: 3.3013, id: 558, route: 'X-K'},
X-L | X | L | 108.9698 | 1.726 | 559 | {b: 108.9697, d: 1.726, id: 559, route: 'X-L'},
X-M | X | M | 113.3673 | 4685.7656 | 560 | {b: 113.3672, d: 4685.7656, id: 560, route: 'X-M'},
X-N | X | N | 91.2745 | 3.7893 | 561 | {b: 91.2745, d: 3.7892, id: 561, route: 'X-N'},
X-O | X | O | 105.0708 | 7.2816 | 562 | {b: 105.0707, d: 7.2816, id: 562, route: 'X-O'},
X-P | X | P | 144.1514 | 0.56228 | 563 | {b: 144.1514, d: 0.5622, id: 563, route: 'X-P'},
X-Q | X | Q | 136.7721 | 0.44069 | 564 | {b: 136.772, d: 0.4406, id: 564, route: 'X-Q'},
X-R1 | X | R1 | 161.4531 | 1.3046 | 565 | {b: 161.4531, d: 1.3045, id: 565, route: 'X-R1'},
X-R2 | X | R2 | 152.8775 | 1.5628 | 566 | {b: 152.8775, d: 1.5628, id: 566, route: 'X-R2'},
X-RYC | X | RYC | 48.5485 | 0.73611 | 567 | {b: 48.5485, d: 0.7361, id: 567, route: 'X-RYC'},
X-T | X | T | 128 | 1.3679 | 568 | {b: 127.9999, d: 1.3679, id: 568, route: 'X-T'},
X-S/F | X | S/F | 97.1219 | 11.5752 | 569 | {b: 97.1218, d: 11.5751, id: 569, route: 'X-S/F'},
X-U | X | U | 118.2012 | 1.5053 | 570 | {b: 118.2011, d: 1.5053, id: 570, route: 'X-U'},
X-V | X | V | 108.9684 | 1.726 | 571 | {b: 108.9684, d: 1.726, id: 571, route: 'X-V'},
X-W | X | W | 113.8068 | 0.95876 | 572 | {b: 113.8068, d: 0.9587, id: 572, route: 'X-W'},
X-X | X | X | 13 | 0 | 573 | {b: 13, d: 0, id: 573, route: 'X-X'},
X-Y | X | Y | 227.5116 | 0.25282 | 574 | {b: 227.5115, d: 0.2528, id: 574, route: 'X-Y'},
X-Z | X | Z | 47.8991 | 0.24588 | 575 | {b: 47.899, d: 0.2458, id: 575, route: 'X-Z'},
Y-A | Y | A | 118.5292 | 0.76044 | 576 | {b: 118.5291, d: 0.7604, id: 576, route: 'Y-A'},
Y-B | Y | B | 88.0216 | 2.5994 | 577 | {b: 88.0215, d: 2.5994, id: 577, route: 'Y-B'},
Y-D | Y | D | 99.2419 | 6.2006 | 578 | {b: 99.2419, d: 6.2005, id: 578, route: 'Y-D'},
Y-G | Y | G | 87.3606 | 10.7118 | 579 | {b: 87.3606, d: 10.7118, id: 579, route: 'Y-G'},
Y-H | Y | H | 96.18 | 11.7406 | 580 | {b: 96.18, d: 11.7406, id: 580, route: 'Y-H'},
Y-I | Y | I | 94.8658 | 4.9216 | 581 | {b: 94.8657, d: 4.9216, id: 581, route: 'Y-I'},
Y-J | Y | J | 106.2779 | 6.5517 | 582 | {b: 106.2779, d: 6.5517, id: 582, route: 'Y-J'},
Y-K | Y | K | 85.7571 | 3.4962 | 583 | {b: 85.757, d: 3.4961, id: 583, route: 'Y-K'},
Y-L | Y | L | 102.1105 | 1.8601 | 584 | {b: 102.1105, d: 1.8601, id: 584, route: 'Y-L'},
Y-M | Y | M | 113.3644 | 4685.8691 | 585 | {b: 113.3644, d: 4685.869, id: 585, route: 'Y-M'},
Y-N | Y | N | 88.7516 | 3.9757 | 586 | {b: 88.7515, d: 3.9756, id: 586, route: 'Y-N'},
Y-O | Y | O | 103.421 | 7.4203 | 587 | {b: 103.421, d: 7.4202, id: 587, route: 'Y-O'},
Y-P | Y | P | 118.924 | 0.58923 | 588 | {b: 118.924, d: 0.5892, id: 588, route: 'Y-P'},
Y-Q | Y | Q | 107.1123 | 0.51088 | 589 | {b: 107.1123, d: 0.5108, id: 589, route: 'Y-Q'},
Y-R1 | Y | R1 | 150.5697 | 1.224 | 590 | {b: 150.5696, d: 1.2239, id: 590, route: 'Y-R1'},
Y-R2 | Y | R2 | 143.6193 | 1.5156 | 591 | {b: 143.6193, d: 1.5155, id: 591, route: 'Y-R2'},
Y-RYC | Y | RYC | 48.2814 | 0.9889 | 592 | {b: 48.2813, d: 0.9888, id: 592, route: 'Y-RYC'},
Y-T | Y | T | 117.9674 | 1.4316 | 593 | {b: 117.9674, d: 1.4315, id: 593, route: 'Y-T'},
Y-S/F | Y | S/F | 96.1801 | 11.7406 | 594 | {b: 96.18, d: 11.7405, id: 594, route: 'Y-S/F'},
Y-U | Y | U | 109.6594 | 1.6067 | 595 | {b: 109.6593, d: 1.6067, id: 595, route: 'Y-U'},
Y-V | Y | V | 102.1092 | 1.8601 | 596 | {b: 102.1092, d: 1.8601, id: 596, route: 'Y-V'},
Y-W | Y | W | 101.4903 | 1.0854 | 597 | {b: 101.4903, d: 1.0853, id: 597, route: 'Y-W'},
Y-X | Y | X | 47.5095 | 0.25282 | 598 | {b: 47.5095, d: 0.2528, id: 598, route: 'Y-X'},
Y-Y | Y | Y | 13 | 0 | 599 | {b: 13, d: 0, id: 599, route: 'Y-Y'},
Y-Z | Y | Z | 47.7006 | 0.49869 | 600 | {b: 47.7005, d: 0.4986, id: 600, route: 'Y-Z'},
Z-A | Z | A | 156.8221 | 0.76019 | 601 | {b: 156.8221, d: 0.7601, id: 601, route: 'Z-A'},
Z-B | Z | B | 96.2988 | 2.2426 | 602 | {b: 96.2987, d: 2.2425, id: 602, route: 'Z-B'},
Z-D | Z | D | 103.0389 | 5.9033 | 603 | {b: 103.0388, d: 5.9033, id: 603, route: 'Z-D'},
Z-G | Z | G | 89.1298 | 10.3328 | 604 | {b: 89.1298, d: 10.3328, id: 604, route: 'Z-G'},
Z-H | Z | H | 98.0583 | 11.4161 | 605 | {b: 98.0583, d: 11.4161, id: 605, route: 'Z-H'},
Z-I | Z | I | 99.4325 | 4.5972 | 606 | {b: 99.4324, d: 4.5971, id: 606, route: 'Z-I'},
Z-J | Z | J | 110.1514 | 6.3061 | 607 | {b: 110.1514, d: 6.3061, id: 607, route: 'Z-J'},
Z-K | Z | K | 91.418 | 3.1187 | 608 | {b: 91.418, d: 3.1186, id: 608, route: 'Z-K'},
Z-L | Z | L | 116.5987 | 1.6214 | 609 | {b: 116.5987, d: 1.6214, id: 609, route: 'Z-L'},
Z-M | Z | M | 113.3701 | 4685.6636 | 610 | {b: 113.37, d: 4685.6635, id: 610, route: 'Z-M'},
Z-N | Z | N | 93.9543 | 3.6145 | 611 | {b: 93.9542, d: 3.6144, id: 611, route: 'Z-N'},
Z-O | Z | O | 106.7284 | 7.1513 | 612 | {b: 106.7283, d: 7.1513, id: 612, route: 'Z-O'},
Z-P | Z | P | 166.6886 | 0.63775 | 613 | {b: 166.6885, d: 0.6377, id: 613, route: 'Z-P'},
Z-Q | Z | Q | 166.198 | 0.50041 | 614 | {b: 166.198, d: 0.5004, id: 614, route: 'Z-Q'},
Z-R1 | Z | R1 | 170.5828 | 1.4208 | 615 | {b: 170.5828, d: 1.4208, id: 615, route: 'Z-R1'},
Z-R2 | Z | R2 | 161.1886 | 1.6436 | 616 | {b: 161.1886, d: 1.6436, id: 616, route: 'Z-R2'},
Z-RYC | Z | RYC | 48.8762 | 0.49025 | 617 | {b: 48.8761, d: 0.4902, id: 617, route: 'Z-RYC'},
Z-T | Z | T | 138.3567 | 1.3476 | 618 | {b: 138.3567, d: 1.3475, id: 618, route: 'Z-T'},
Z-S/F | Z | S/F | 98.0584 | 11.4161 | 619 | {b: 98.0584, d: 11.4161, id: 619, route: 'Z-S/F'},
Z-U | Z | U | 127.4467 | 1.4411 | 620 | {b: 127.4466, d: 1.4411, id: 620, route: 'Z-U'},
Z-V | Z | V | 116.5973 | 1.6214 | 621 | {b: 116.5972, d: 1.6214, id: 621, route: 'Z-V'},
Z-W | Z | W | 128.463 | 0.88725 | 622 | {b: 128.463, d: 0.8872, id: 622, route: 'Z-W'},
Z-X | Z | X | 227.9011 | 0.24588 | 623 | {b: 227.9011, d: 0.2458, id: 623, route: 'Z-X'},
Z-Y | Z | Y | 227.7046 | 0.49869 | 624 | {b: 227.7046, d: 0.4986, id: 624, route: 'Z-Y'},
#REF! | Z | Z | 13 | 0 | 625 | #REF!
#REF! |  |  |  |  | 626 | #REF!
#REF! |  |  |  |  | 627 | #REF!
#REF! |  |  |  |  | 628 | #REF!
#REF! |  |  |  |  | 629 | #REF!
#REF! |  |  |  |  | 630 | #REF!
#REF! |  |  |  |  | 631 | #REF!
#REF! |  |  |  |  | 632 | #REF!
#REF! |  |  |  |  | 633 | #REF!
#REF! |  |  |  |  | 634 | #REF!
#REF! |  |  |  |  | 635 | #REF!
#REF! |  |  |  |  | 636 | #REF!
#REF! |  |  |  |  | 637 | #REF!
#REF! |  |  |  |  | 638 | #REF!
#REF! |  |  |  |  | 639 | #REF!
#REF! |  |  |  |  | 640 | #REF!
#REF! |  |  |  |  | 641 | #REF!
#REF! |  |  |  |  | 642 | #REF!
#REF! |  |  |  |  | 643 | #REF!
#REF! |  |  |  |  | 644 | #REF!
#REF! |  |  |  |  | 645 | #REF!
#REF! |  |  |  |  | 646 | #REF!
#REF! |  |  |  |  | 647 | #REF!
#REF! |  |  |  |  | 648 | #REF!
#REF! |  |  |  |  | 649 | #REF!
#REF! |  |  |  |  | 650 | #REF!
#REF! |  |  |  |  | 651 | #REF!
#REF! |  |  |  |  | 652 | #REF!
#REF! |  |  |  |  | 653 | #REF!
#REF! |  |  |  |  | 654 | #REF!
#REF! |  |  |  |  | 655 | #REF!
#REF! |  |  |  |  | 656 | #REF!
#REF! |  |  |  |  | 657 | #REF!
#REF! |  |  |  |  | 658 | #REF!
#REF! |  |  |  |  | 659 | #REF!
#REF! |  |  |  |  | 660 | #REF!
#REF! |  |  |  |  | 661 | #REF!
#REF! |  |  |  |  | 662 | #REF!
#REF! |  |  |  |  | 663 | #REF!
#REF! |  |  |  |  | 664 | #REF!
#REF! |  |  |  |  | 665 | #REF!
#REF! |  |  |  |  | 666 | #REF!
#REF! |  |  |  |  | 667 | #REF!
#REF! |  |  |  |  | 668 | #REF!
#REF! |  |  |  |  | 669 | #REF!
#REF! |  |  |  |  | 670 | #REF!
#REF! |  |  |  |  | 671 | #REF!
#REF! |  |  |  |  | 672 | #REF!
#REF! |  |  |  |  | 673 | #REF!
#REF! |  |  |  |  | 674 | #REF!
#REF! |  |  |  |  | 675 | #REF!
Z-Z |  |  |  |  | 676 | {b: 13, d: 0, id: 676, route: 'Z-Z'},

## to-from-list
From | To | bearing | distance
A | A | 13 | 0
A | B | 76.8019 | 1.9822
A | D | 96.6294 | 5.4886
A | E | 90.6237 | 7.2067
A | G | 85.1309 | 10.0689
A | H | 94.6897 | 11.0411
A | I | 90.7445 | 4.2361
A | J | 104.6971 | 5.8108
A | K | 77.5683 | 2.8863
A | L | 116.207 | 3.2608
A | M | 113.3746 | 4685.1117
A | N | 82.2639 | 3.3371
A | O | 101.7335 | 6.6891
A | P | 297.181 | 0.17127
A | Q | 319.8181 | 0.27866
A | R1 | 185.4293 | 0.70601
A | R2 | 164.9341 | 0.88753
A | RYC | 3.9331 | 1.0237
A | T | 117.3414 | 0.67121
A | S/F | 94.6898 | 11.0411
A | U | 101.8646 | 0.86338
A | V | 91.3554 | 1.1509
A | W | 69.6243 | 0.42194
A | X | 317.9571 | 0.71912
A | Y | 298.5396 | 0.76044
A | Z | 336.8285 | 0.76019
B | A | 256.8272 | 1.9822
B | B | 13 | 0
B | D | 107.1656 | 3.6857
B | E | 95.7724 | 5.303
B | G | 87.1846 | 8.1126
B | H | 98.52 | 9.1749
B | I | 102.4404 | 2.3611
B | J | 117.5926 | 4.1635
B | K | 79.2733 | 0.9046
B | L | 152.2749 | 2.1386
B | M | 113.4041 | 4683.5198
B | N | 90.1656 | 1.3769
B | O | 111.4526 | 4.9624
B | P | 259.8335 | 2.1156
B | Q | 263.5436 | 2.1232
B | R1 | 239.9685 | 2.3069
B | R2 | 232.4028 | 2.1453
B | RYC | 287.0288 | 1.9447
B | T | 240.3201 | 1.5354
B | S/F | 98.5201 | 9.1749
B | U | 239.879 | 1.2546
B | V | 238.4036 | 0.91513
B | W | 258.7583 | 1.5645
B | X | 271.9602 | 2.4128
B | Y | 268.0573 | 2.5994
B | Z | 276.3305 | 2.2426
D | A | 276.707 | 5.4886
D | B | 287.218 | 3.6857
D | D | 13 | 0
D | E | 72.5176 | 1.8402
D | G | 72.0785 | 4.8164
D | H | 92.8522 | 5.5588
D | I | 295.5223 | 1.3467
D | J | 168.7196 | 0.85742
D | K | 295.5595 | 2.917
D | L | 252.3738 | 2.6518
D | M | 113.4578 | 4679.856
D | N | 296.8619 | 2.4029
D | O | 123.5874 | 1.3162
D | P | 277.3168 | 5.6492
D | Q | 278.6262 | 5.6949
D | R1 | 269.3591 | 5.5191
D | R2 | 267.6277 | 5.2259
D | RYC | 287.1707 | 5.6303
D | T | 273.911 | 4.8665
D | S/F | 92.8524 | 5.5588
D | U | 275.732 | 4.6295
D | V | 278.1026 | 4.3438
D | W | 278.8531 | 5.1162
D | X | 281.211 | 6.0472
D | Y | 279.33 | 6.2006
D | Z | 283.1229 | 5.9033
E | A | 270.724 | 7.2067
E | B | 275.8473 | 5.303
E | D | 252.5402 | 1.8402
E | E | 13 | 0
E | G | 71.8296 | 2.9763
E | H | 102.3455 | 3.8863
E | I | 270.5518 | 2.9706
E | J | 228.7418 | 2.1124
E | K | 279.1621 | 4.4431
E | L | 252.4553 | 4.4919
E | M | 113.4847 | 4678.466
E | N | 277.8064 | 3.9351
E | O | 207.2361 | 1.4404
E | P | 271.3201 | 7.3603
E | Q | 272.3591 | 7.3918
E | R1 | 265.1934 | 7.2998
E | R2 | 263.7315 | 7.0189
E | RYC | 278.861 | 7.2203
E | T | 268.1089 | 6.614
E | S/F | 102.3458 | 3.8863
E | U | 269.2081 | 6.3621
E | V | 270.5849 | 6.0559
E | W | 271.9954 | 6.8145
E | X | 274.6554 | 7.7122
E | Y | 273.3113 | 7.8867
E | Z | 276.0132 | 7.5455
G | A | 265.2674 | 10.0689
G | B | 267.2958 | 8.1126
G | D | 252.1374 | 4.8164
G | E | 251.8659 | 2.9763
G | G | 13 | 0
G | H | 151.2002 | 2.008
G | I | 261.2178 | 5.8677
G | J | 242.308 | 4.9888
G | K | 268.2842 | 7.2177
G | L | 252.2422 | 7.4682
G | M | 113.528 | 4676.2423
G | N | 266.6869 | 6.738
G | O | 237.6849 | 4.1278
G | P | 265.7772 | 10.2144
G | Q | 266.5408 | 10.2325
G | R1 | 261.3696 | 10.2187
G | R2 | 260.231 | 9.9502
G | RYC | 271.0947 | 9.9637
G | T | 263.1109 | 9.5077
G | S/F | 151.2006 | 2.0081
G | U | 263.7267 | 9.2454
G | V | 264.4663 | 8.9256
G | W | 265.9363 | 9.6629
G | X | 268.39 | 10.519
G | Y | 267.5076 | 10.7118
G | Z | 269.2727 | 10.3328
H | A | 274.8453 | 11.0411
H | B | 278.6503 | 9.1749
H | D | 272.9302 | 5.5588
H | E | 282.4009 | 3.8863
H | G | 331.2193 | 2.008
H | H | 13 | 0
H | I | 277.2942 | 6.8212
H | J | 264.0953 | 5.4136
H | K | 280.7027 | 8.3262
H | L | 266.3502 | 8.0963
H | M | 113.5427 | 4674.6529
H | N | 280.1171 | 7.8152
H | O | 264.291 | 4.4782
H | P | 275.1805 | 11.1995
H | Q | 275.8521 | 11.2394
H | R1 | 271.1899 | 11.0727
H | R2 | 270.3985 | 10.7735
H | RYC | 280.1354 | 11.1019
H | T | 273.4244 | 10.4248
H | S/F | 209.9147 | 0
H | U | 274.2387 | 10.185
H | V | 275.233 | 9.8923
H | W | 275.8061 | 10.6604
H | X | 277.2858 | 11.5752
H | Y | 276.346 | 11.7406
H | Z | 278.2203 | 11.4161
I | A | 270.8034 | 4.2361
I | B | 282.474 | 2.3611
I | D | 115.5035 | 1.3467
I | E | 90.5105 | 2.9706
I | G | 81.1402 | 5.8677
I | H | 97.1976 | 6.8212
I | I | 13 | 0
I | J | 135.7595 | 1.983
I | K | 295.5727 | 1.5703
I | L | 223.468 | 1.9065
I | M | 113.4393 | 4681.2018
I | N | 298.55 | 1.0571
I | O | 119.4899 | 2.6563
I | P | 271.7986 | 4.3902
I | Q | 273.5314 | 4.4237
I | R1 | 261.4968 | 4.3511
I | R2 | 258.7357 | 4.0846
I | RYC | 284.5462 | 4.3024
I | T | 266.0787 | 3.6484
I | S/F | 97.1977 | 6.8212
I | U | 267.9905 | 3.3931
I | V | 270.5755 | 3.0853
I | W | 273.0693 | 3.8456
I | X | 277.177 | 4.754
I | Y | 274.9351 | 4.9216
I | Z | 279.4978 | 4.5972
J | A | 284.7797 | 5.8108
J | B | 297.6499 | 4.1635
J | D | 348.7246 | 0.85742
J | E | 48.7242 | 2.1124
J | G | 62.2541 | 4.9888
J | H | 84.0224 | 5.4136
J | I | 315.7832 | 1.983
J | J | 13 | 0
J | K | 306.8741 | 3.4991
J | L | 270.8101 | 2.6953
J | M | 113.4603 | 4679.3674
J | N | 309.8172 | 3.009
J | O | 83.0854 | 0.93555
J | P | 285.1345 | 5.9782
J | Q | 286.3004 | 6.0409
J | R1 | 277.8067 | 5.7396
J | R2 | 276.6153 | 5.4252
J | RYC | 294.2915 | 6.0857
J | T | 283.1474 | 5.158
J | S/F | 84.0226 | 5.4136
J | U | 285.2737 | 4.9487
J | V | 288.0201 | 4.6985
J | W | 287.3197 | 5.4709
J | X | 288.2994 | 6.4243
J | Y | 286.371 | 6.5517
J | Z | 290.2404 | 6.3061
K | A | 257.6054 | 2.8863
K | B | 259.2851 | 0.9046
K | D | 115.5189 | 2.917
K | E | 99.099 | 4.4431
K | G | 88.1848 | 7.2177
K | H | 100.5842 | 8.3262
K | I | 115.5509 | 1.5703
K | J | 126.8285 | 3.4991
K | K | 13 | 0
K | L | 177.0642 | 2.0642
K | M | 113.4177 | 4682.771
K | N | 109.4615 | 0.5176
K | O | 118.0129 | 4.2243
K | P | 259.6775 | 3.0202
K | Q | 262.2799 | 3.0261
K | R1 | 245.3854 | 3.1747
K | R2 | 240.2994 | 2.9804
K | RYC | 278.3161 | 2.7773
K | T | 247.3374 | 2.409
K | S/F | 100.5843 | 8.3262
K | U | 248.0011 | 2.1292
K | V | 248.7892 | 1.7896
K | W | 258.9588 | 2.4691
K | X | 268.5219 | 3.3013
K | Y | 265.8046 | 3.4962
K | Z | 271.4615 | 3.1187
L | A | 296.2521 | 3.2608
L | B | 332.2948 | 2.1386
L | D | 72.3413 | 2.6518
L | E | 72.4002 | 4.4919
L | G | 72.1509 | 7.4682
L | H | 86.2399 | 8.0963
L | I | 43.4542 | 1.9065
L | J | 90.7726 | 2.6953
L | K | 357.0723 | 2.0642
L | L | 13 | 0
L | M | 113.4192 | 4681.8548
L | N | 11.4493 | 1.9273
L | O | 88.7844 | 3.6245
L | P | 296.3007 | 3.4321
L | Q | 298.0702 | 3.518
L | R1 | 283.8845 | 3.0819
L | R2 | 282.2521 | 2.7573
L | RYC | 310.8056 | 3.7698
L | T | 295.9581 | 2.5898
L | S/F | 86.24 | 8.0963
L | U | 301.2936 | 2.4338
L | V | 308.5628 | 2.2687
L | W | 302.1422 | 2.9866
L | X | 300.1324 | 3.9378
L | Y | 296.6932 | 4.0208
L | Z | 303.6005 | 3.8696
M | A | 324.5719 | 4685.1117
M | B | 324.5921 | 4683.5198
M | D | 324.5989 | 4679.856
M | E | 324.6194 | 4678.466
M | G | 324.6532 | 4676.2423
M | H | 324.6322 | 4674.6529
M | I | 324.5997 | 4681.2018
M | J | 324.5869 | 4679.3674
M | K | 324.6007 | 4682.771
M | L | 324.5692 | 4681.8548
M | M | 13 | 0
M | N | 324.6013 | 4682.2547
M | O | 324.5949 | 4678.5603
M | P | 324.5721 | 4685.2826
M | Q | 324.5741 | 4685.3612
M | R1 | 324.5605 | 4684.8942
M | R2 | 324.5601 | 4684.5599
M | RYC | 324.5884 | 4685.4525
M | T | 324.5712 | 4684.4421
M | S/F | 324.6322 | 4674.6529
M | U | 324.5749 | 4684.2657
M | V | 324.5793 | 4684.0447
M | W | 324.5769 | 4684.8069
M | X | 324.577 | 4685.7656
M | Y | 324.5731 | 4685.8691
M | Z | 324.5809 | 4685.6636
N | A | 262.3083 | 3.3371
N | B | 270.1848 | 1.3769
N | D | 116.8287 | 2.4029
N | E | 97.7505 | 3.9351
N | G | 86.5948 | 6.738
N | H | 100.006 | 7.8152
N | I | 118.5355 | 1.0571
N | J | 129.779 | 3.009
N | K | 289.4689 | 0.5176
N | L | 191.4485 | 1.9273
N | M | 113.4251 | 4682.2547
N | N | 13 | 0
N | O | 119.2078 | 3.7133
N | P | 263.9231 | 3.4789
N | Q | 266.1669 | 3.4945
N | R1 | 251.1895 | 3.5648
N | R2 | 247.0359 | 3.3419
N | RYC | 280.0679 | 3.2867
N | T | 254.4306 | 2.8144
N | S/F | 100.0061 | 7.8152
N | U | 255.7616 | 2.5403
N | V | 257.584 | 2.2081
N | W | 264.116 | 2.9268
N | X | 271.3273 | 3.7893
N | Y | 268.8064 | 3.9757
N | Z | 274.0051 | 3.6145
O | A | 281.8287 | 6.6891
O | B | 291.5224 | 4.9624
O | D | 303.605 | 1.3162
O | E | 27.2311 | 1.4404
O | G | 57.6436 | 4.1278
O | H | 84.2307 | 4.4782
O | I | 299.5261 | 2.6563
O | J | 263.0979 | 0.93555
O | K | 298.071 | 4.2243
O | L | 268.8344 | 3.6245
O | M | 113.4745 | 4678.5603
O | N | 299.2586 | 3.7133
O | O | 13 | 0
O | P | 282.21 | 6.8543
O | Q | 283.2539 | 6.9106
O | R1 | 275.77 | 6.6487
O | R2 | 274.649 | 6.3386
O | RYC | 290.2773 | 6.9029
O | T | 280.1168 | 6.0453
O | S/F | 84.2309 | 4.4782
O | U | 281.8092 | 5.8257
O | V | 283.9654 | 5.5608
O | W | 283.8573 | 6.3356
O | X | 285.1743 | 7.2816
O | Y | 283.5266 | 7.4203
O | Z | 286.8299 | 7.1513
P | A | 117.1787 | 0.17127
P | B | 79.8058 | 2.1156
P | D | 97.2368 | 5.6492
P | E | 91.2175 | 7.3603
P | G | 85.6383 | 10.2144
P | H | 95.0226 | 11.1995
P | I | 91.7373 | 4.3902
P | J | 105.0495 | 5.9782
P | K | 79.638 | 3.0202
P | L | 116.2532 | 3.4321
P | M | 113.3723 | 4685.2826
P | N | 83.8763 | 3.4789
P | O | 102.1125 | 6.8543
P | P | 13 | 0
P | Q | 348.4791 | 0.13743
P | R1 | 173.7468 | 0.78575
P | R2 | 157.7253 | 1.0107
P | RYC | 13.2774 | 0.96894
P | T | 117.3065 | 0.84248
P | S/F | 95.0226 | 11.1995
P | U | 104.3807 | 1.0296
P | V | 94.625 | 1.3072
P | W | 82.8534 | 0.55219
P | X | 324.1575 | 0.56228
P | Y | 298.9321 | 0.58923
P | Z | 346.6926 | 0.63775
Q | A | 139.815 | 0.27866
Q | B | 83.5152 | 2.1232
Q | D | 98.5454 | 5.6949
Q | E | 92.2557 | 7.3918
Q | G | 86.4011 | 10.2325
Q | H | 95.6934 | 11.2394
Q | I | 93.4693 | 4.4237
Q | J | 106.2146 | 6.0409
Q | K | 82.2397 | 3.0261
Q | L | 118.0219 | 3.518
Q | M | 113.3719 | 4685.3612
Q | N | 86.1193 | 3.4945
Q | O | 103.1556 | 6.9106
Q | P | 168.4782 | 0.13743
Q | Q | 13 | 0
Q | R1 | 172.9624 | 0.92269
Q | R2 | 159.0067 | 1.146
Q | RYC | 17.1828 | 0.84614
Q | T | 123.8823 | 0.93479
Q | S/F | 95.6934 | 11.2394
Q | U | 110.853 | 1.0966
Q | V | 100.2279 | 1.3519
Q | W | 96.5397 | 0.57911
Q | X | 316.7773 | 0.44069
Q | Y | 287.1196 | 0.51088
Q | Z | 346.2012 | 0.50041
R1 | A | 5.4307 | 0.70601
R1 | B | 59.9445 | 2.3069
R1 | D | 89.2828 | 5.5191
R1 | E | 85.0945 | 7.2998
R1 | G | 81.2344 | 10.2187
R1 | H | 91.0356 | 11.0727
R1 | I | 81.4392 | 4.3511
R1 | J | 97.7254 | 5.7396
R1 | K | 65.3496 | 3.1747
R1 | L | 103.8407 | 3.0819
R1 | M | 113.3736 | 4684.8942
R1 | N | 71.1464 | 3.5648
R1 | O | 95.6762 | 6.6487
R1 | P | 353.7505 | 0.78575
R1 | Q | 352.9669 | 0.92269
R1 | R1 | 13 | 0
R1 | R2 | 117.3976 | 0.33508
R1 | RYC | 4.5451 | 1.7295
R1 | T | 59.2447 | 0.77155
R1 | S/F | 91.0357 | 11.0727
R1 | U | 60.0512 | 1.0523
R1 | V | 60.9729 | 1.3923
R1 | W | 28.5516 | 0.96739
R1 | X | 341.4628 | 1.3046
R1 | Y | 330.5814 | 1.224
R1 | Z | 350.5905 | 1.4208
R2 | A | 344.94 | 0.88753
R2 | B | 52.3834 | 2.1453
R2 | D | 87.556 | 5.2259
R2 | E | 83.6373 | 7.0189
R2 | G | 80.1004 | 9.9502
R2 | H | 90.249 | 10.7735
R2 | I | 78.6827 | 4.0846
R2 | J | 96.5387 | 5.4252
R2 | K | 60.2682 | 2.9804
R2 | L | 102.2129 | 2.7573
R2 | M | 113.3781 | 4684.5599
R2 | N | 66.9974 | 3.3419
R2 | O | 94.5598 | 6.3386
R2 | P | 337.7336 | 1.0107
R2 | Q | 339.0158 | 1.146
R2 | R1 | 297.4022 | 0.33508
R2 | R2 | 13 | 0
R2 | RYC | 355.1224 | 1.8851
R2 | T | 33.6741 | 0.65934
R2 | S/F | 90.249 | 10.7735
R2 | U | 42.1173 | 0.91599
R2 | V | 47.9544 | 1.2389
R2 | W | 9.3307 | 1.0174
R2 | X | 332.8919 | 1.5628
R2 | Y | 323.6357 | 1.5156
R2 | Z | 341.201 | 1.6436
RYC | A | 183.9308 | 1.0237
RYC | B | 107.0012 | 1.9447
RYC | D | 107.0908 | 5.6303
RYC | E | 98.7584 | 7.2203
RYC | G | 90.9559 | 9.9637
RYC | H | 99.9776 | 11.1019
RYC | I | 104.485 | 4.3024
RYC | J | 114.2065 | 6.0857
RYC | K | 98.2767 | 2.7773
RYC | L | 130.7581 | 3.7698
RYC | M | 113.3757 | 4685.4525
RYC | N | 100.0212 | 3.2867
RYC | O | 110.1799 | 6.9029
RYC | P | 193.2775 | 0.96894
RYC | Q | 197.1837 | 0.84614
RYC | R1 | 184.5415 | 1.7295
RYC | R2 | 175.1142 | 1.8851
RYC | RYC | 13 | 0
RYC | T | 158.4124 | 1.4298
RYC | S/F | 99.9776 | 11.1019
RYC | U | 147.1247 | 1.4273
RYC | V | 134.1388 | 1.5055
RYC | W | 159.5885 | 0.93291
RYC | X | 228.5546 | 0.73611
RYC | Y | 228.2895 | 0.9889
RYC | Z | 228.8803 | 0.49025
T | A | 297.3507 | 0.67121
T | B | 60.304 | 1.5354
T | D | 93.8427 | 4.8665
T | E | 88.0179 | 6.614
T | G | 82.9836 | 9.5077
T | H | 93.2781 | 10.4248
T | I | 86.0291 | 3.6484
T | J | 103.074 | 5.158
T | K | 67.3095 | 2.409
T | L | 115.9222 | 2.5898
T | M | 113.3837 | 4684.4421
T | N | 74.3954 | 2.8144
T | O | 100.0309 | 6.0453
T | P | 297.3181 | 0.84248
T | Q | 303.8947 | 0.93479
T | R1 | 239.2527 | 0.77155
T | R2 | 213.6774 | 0.65934
T | RYC | 338.4239 | 1.4298
T | T | 13 | 0
T | S/F | 93.2782 | 10.4248
T | U | 62.2739 | 0.28099
T | V | 63.1261 | 0.62157
T | W | 336.2179 | 0.49747
T | X | 308.0176 | 1.3679
T | Y | 297.9871 | 1.4316
T | Z | 318.3724 | 1.3476
S/F | A | 274.8454 | 11.0411
S/F | B | 278.6504 | 9.1749
S/F | D | 272.9303 | 5.5588
S/F | E | 282.4011 | 3.8863
S/F | G | 331.2197 | 2.0081
S/F | H | 29.9147 | 0
S/F | I | 277.2943 | 6.8212
S/F | J | 264.0954 | 5.4136
S/F | K | 280.7028 | 8.3262
S/F | L | 266.3503 | 8.0963
S/F | M | 113.5427 | 4674.6529
S/F | N | 280.1172 | 7.8152
S/F | O | 264.2912 | 4.4782
S/F | P | 275.1806 | 11.1995
S/F | Q | 275.8522 | 11.2394
S/F | R1 | 271.1899 | 11.0727
S/F | R2 | 270.3986 | 10.7735
S/F | RYC | 280.1355 | 11.1019
S/F | T | 273.4245 | 10.4248
S/F | S/F | 13 | 0
S/F | U | 274.2388 | 10.185
S/F | V | 275.2331 | 9.8923
S/F | W | 275.8062 | 10.6604
S/F | X | 277.2858 | 11.5752
S/F | Y | 276.3461 | 11.7406
S/F | Z | 278.2204 | 11.4161
U | A | 281.8768 | 0.86338
U | B | 59.8659 | 1.2546
U | D | 95.6666 | 4.6295
U | E | 89.1202 | 6.3621
U | G | 83.6025 | 9.2454
U | H | 94.0954 | 10.185
U | I | 87.9438 | 3.3931
U | J | 105.2033 | 4.9487
U | K | 67.9763 | 2.1292
U | L | 121.2607 | 2.4338
U | M | 113.3875 | 4684.2657
U | N | 75.7294 | 2.5403
U | O | 101.7264 | 5.8257
U | P | 284.3953 | 1.0296
U | Q | 290.8684 | 1.0966
U | R1 | 240.0621 | 1.0523
U | R2 | 222.1237 | 0.91599
U | RYC | 327.1393 | 1.4273
U | T | 242.277 | 0.28099
U | S/F | 94.0955 | 10.185
U | U | 13 | 0
U | V | 63.8322 | 0.34063
U | W | 305.8383 | 0.55426
U | X | 298.2219 | 1.5053
U | Y | 289.6821 | 1.6067
U | Z | 307.4654 | 1.4411
V | A | 271.3715 | 1.1509
V | B | 58.3944 | 0.91513
V | D | 98.041 | 4.3438
V | E | 90.5007 | 6.0559
V | G | 84.3458 | 8.9256
V | H | 95.0935 | 9.8923
V | I | 90.5326 | 3.0853
V | J | 107.9535 | 4.6985
V | K | 68.7681 | 1.7896
V | L | 128.5337 | 2.2687
V | M | 113.3922 | 4684.0447
V | N | 77.5556 | 2.2081
V | O | 103.8863 | 5.5608
V | P | 274.6434 | 1.3072
V | Q | 280.2471 | 1.3519
V | R1 | 240.9876 | 1.3923
V | R2 | 227.9645 | 1.2389
V | RYC | 314.1571 | 1.5055
V | T | 243.1329 | 0.62157
V | S/F | 95.0936 | 9.8923
V | U | 243.8359 | 0.34063
V | V | 13 | 0
V | W | 283.0025 | 0.7749
V | X | 288.9928 | 1.726
V | Y | 282.1357 | 1.8601
V | Z | 296.6197 | 1.6214
W | A | 249.6293 | 0.42194
W | B | 78.738 | 1.5645
W | D | 98.7805 | 5.1162
W | E | 91.9002 | 6.8145
W | G | 85.8048 | 9.6629
W | H | 95.6556 | 10.6604
W | I | 93.0153 | 3.8456
W | J | 107.2421 | 5.4709
W | K | 78.9267 | 2.4691
W | L | 122.1021 | 2.9866
W | M | 113.3806 | 4684.8069
W | N | 84.0766 | 2.9268
W | O | 103.7672 | 6.3356
W | P | 262.8607 | 0.55219
W | Q | 276.5479 | 0.57911
W | R1 | 208.5553 | 0.96739
W | R2 | 189.3298 | 1.0174
W | RYC | 339.5958 | 0.93291
W | T | 156.2136 | 0.49747
W | S/F | 95.6556 | 10.6604
W | U | 125.831 | 0.55426
W | V | 102.9915 | 0.7749
W | W | 13 | 0
W | X | 293.8202 | 0.95876
W | Y | 281.5058 | 1.0854
W | Z | 308.4744 | 0.88725
X | A | 137.9487 | 0.71912
X | B | 91.9265 | 2.4128
X | D | 101.125 | 6.0472
X | E | 94.5468 | 7.7122
X | G | 88.2451 | 10.519
X | H | 97.1218 | 11.5752
X | I | 97.1097 | 4.754
X | J | 108.2083 | 6.4243
X | K | 88.4764 | 3.3013
X | L | 120.0788 | 3.9378
X | M | 113.3673 | 4685.7656
X | N | 91.2745 | 3.7893
X | O | 105.0708 | 7.2816
X | P | 144.1514 | 0.56228
X | Q | 136.7721 | 0.44069
X | R1 | 161.4531 | 1.3046
X | R2 | 152.8775 | 1.5628
X | RYC | 48.5485 | 0.73611
X | T | 128 | 1.3679
X | S/F | 97.1219 | 11.5752
X | U | 118.2012 | 1.5053
X | V | 108.9684 | 1.726
X | W | 113.8068 | 0.95876
X | X | 13 | 0
X | Y | 227.5116 | 0.25282
X | Z | 47.8991 | 0.24588
Y | A | 118.5292 | 0.76044
Y | B | 88.0216 | 2.5994
Y | D | 99.2419 | 6.2006
Y | E | 93.2006 | 7.8867
Y | G | 87.3606 | 10.7118
Y | H | 96.18 | 11.7406
Y | I | 94.8658 | 4.9216
Y | J | 106.2779 | 6.5517
Y | K | 85.7571 | 3.4962
Y | L | 116.6376 | 4.0208
Y | M | 113.3644 | 4685.8691
Y | N | 88.7516 | 3.9757
Y | O | 103.421 | 7.4203
Y | P | 118.924 | 0.58923
Y | Q | 107.1123 | 0.51088
Y | R1 | 150.5697 | 1.224
Y | R2 | 143.6193 | 1.5156
Y | RYC | 48.2814 | 0.9889
Y | T | 117.9674 | 1.4316
Y | S/F | 96.1801 | 11.7406
Y | U | 109.6594 | 1.6067
Y | V | 102.1092 | 1.8601
Y | W | 101.4903 | 1.0854
Y | X | 47.5095 | 0.25282
Y | Y | 13 | 0
Y | Z | 47.7006 | 0.49869
Z | A | 156.8221 | 0.76019
Z | B | 96.2988 | 2.2426
Z | D | 103.0389 | 5.9033
Z | E | 95.9066 | 7.5455
Z | G | 89.1298 | 10.3328
Z | H | 98.0583 | 11.4161
Z | I | 99.4325 | 4.5972
Z | J | 110.1514 | 6.3061
Z | K | 91.418 | 3.1187
Z | L | 123.5489 | 3.8696
Z | M | 113.3701 | 4685.6636
Z | N | 93.9543 | 3.6145
Z | O | 106.7284 | 7.1513
Z | P | 166.6886 | 0.63775
Z | Q | 166.198 | 0.50041
Z | R1 | 170.5828 | 1.4208
Z | R2 | 161.1886 | 1.6436
Z | RYC | 48.8762 | 0.49025
Z | T | 138.3567 | 1.3476
Z | S/F | 98.0584 | 11.4161
Z | U | 127.4467 | 1.4411
Z | V | 116.5973 | 1.6214
Z | W | 128.463 | 0.88725
Z | X | 227.9011 | 0.24588
Z | Y | 227.7046 | 0.49869
Z | Z | 13 | 0

## calculated d&b
To
From |  | A | B | D | G | H | I | J | K | L | N | O | P | Q | R1 | R2 | RYC | T | U | V | W | X | Y | Z
| A | 13 0.00 | 0 | 0 | 0 | 0 | 0 | 104 5.81 | 0 | 91 1.15 | 0 | 101 6.69 | 297 0.17 | 319 0.28 | 185 0.71 | 164 0.89 | 0 | 117 0.67 | 101 0.86 | 0 | 69 0.42 | 317 0.72 | 298 0.76 | 336 0.76
| B | 0 | 13 0.00 | 107 3.69 | 87 8.11 | 98 9.17 | 102 2.36 | 117 4.16 | 79 0.90 | 238 0.92 | 90 1.38 | 111 4.96 | 0 | 0 | 0 | 232 2.15 | 0 | 0 | 0 | 238 0.92 | 0 | 0 | 0 | 0
| D | 0 | 287 3.69 | 13 0.00 | 72 4.82 | 92 5.56 | 295 1.35 | 168 0.86 | 295 2.92 | 278 4.34 | 296 2.40 | 123 1.32 | 0 | 0 | 269 5.52 | 267 5.23 | 0 | 273 4.87 | 275 4.63 | 278 4.34 | 278 5.12 | 0 | 0 | 0
| G | 0 | 267 8.11 | 252 4.82 | 0 | 151 2.01 | 261 5.87 | 242 4.99 | 0 | 264 8.93 | 266 6.74 | 237 4.13 | 0 | 0 | 261 10.22 | 260 9.95 | 0 | 263 9.51 | 263 9.25 | 264 8.93 | 265 9.66 | 268 10.52 | 0 | 0
| H | 0 | 278 9.17 | 272 5.56 | 331 2.01 | 13 0.00 | 277 6.82 | 264 5.41 | 280 8.33 | 275 9.89 | 280 7.82 | 264 4.48 | 0 | 0 | 271 11.07 | 270 10.77 | 0 | 273 10.42 | 274 10.19 | 275 9.89 | 275 10.66 | 0 | 0 | 0
| I | 0 | 282 2.36 | 115 1.35 | 81 5.87 | 97 6.82 | 13 0.00 | 135 1.98 | 295 1.57 | 270 3.09 | 298 1.06 | 119 2.66 | 0 | 0 | 261 4.35 | 258 4.08 | 0 | 266 3.65 | 267 3.39 | 270 3.09 | 273 3.85 | 0 | 0 | 0
| J | 284 5.81 | 297 4.16 | 348 0.86 | 62 4.99 | 84 5.41 | 315 1.98 | 13 0.00 | 306 3.50 | 288 4.70 | 309 3.01 | 83 0.94 | 285 5.98 | 286 6.04 | 277 5.74 | 276 5.43 | 0 | 283 5.16 | 285 4.95 | 288 4.70 | 287 5.47 | 0 | 0 | 0
| K | 0 | 259 0.90 | 115 2.92 | 0 | 100 8.33 | 115 1.57 | 126 3.50 | 13 0.00 | 248 1.79 | 109 0.52 | 118 4.22 | 0 | 0 | 245 3.17 | 240 2.98 | 0 | 247 2.41 | 248 2.13 | 248 1.79 | 0 | 0 | 0 | 0
| L | 271 1.15 | 58 0.92 | 98 4.34 | 84 8.93 | 95 9.89 | 90 3.09 | 107 4.70 | 68 1.79 | 13 0.00 | 77 2.21 | 103 5.56 | 274 1.31 | 280 1.35 | 240 1.39 | 227 1.24 | 0 | 243 0.62 | 243 0.34 | 11 0.00 | 283 0.77 | 0 | 0 | 0
| N | 0 | 270 1.38 | 116 2.40 | 86 6.74 | 100 7.82 | 118 1.06 | 129 3.01 | 289 0.52 | 257 2.21 | 13 0.00 | 119 3.71 | 0 | 0 | 251 3.56 | 247 3.34 | 0 | 254 2.81 | 0 | 257 2.21 | 0 | 0 | 0 | 0
| O | 281 6.69 | 291 4.96 | 303 1.32 | 57 4.13 | 84 4.48 | 299 2.66 | 263 0.94 | 298 4.22 | 283 5.56 | 299 3.71 | 13 0.00 | 0 | 0 | 275 6.65 | 274 6.34 | 0 | 280 6.05 | 281 5.83 | 283 5.56 | 283 6.34 | 0 | 0 | 0
| P | 117 0.17 | 0 | 0 | 0 | 0 | 0 | 105 5.98 | 0 | 94 1.31 | 0 | 0 | 13 0.00 | 348 0.14 | 173 0.79 | 157 1.01 | 0 | 117 0.84 | 104 1.03 | 0 | 82 0.55 | 324 0.56 | 298 0.59 | 346 0.64
| Q | 139 0.28 | 0 | 0 | 0 | 0 | 0 | 106 6.04 | 0 | 100 1.35 | 0 | 0 | 168 0.14 | 13 0.00 | 172 0.92 | 159 1.15 | 0 | 123 0.93 | 110 1.10 | 0 | 96 0.58 | 316 0.44 | 287 0.51 | 346 0.50
| R1 | 5 0.71 | 0 | 89 5.52 | 81 10.22 | 91 11.07 | 81 4.35 | 97 5.74 | 65 3.17 | 60 1.39 | 71 3.56 | 95 6.65 | 353 0.79 | 352 0.92 | 13 0.00 | 117 0.34 | 0 | 59 0.77 | 60 1.05 | 0 | 28 0.97 | 341 1.30 | 330 1.22 | 350 1.42
| R2 | 344 0.89 | 52 2.15 | 87 5.23 | 80 9.95 | 90 10.77 | 78 4.08 | 96 5.43 | 60 2.98 | 47 1.24 | 66 3.34 | 94 6.34 | 337 1.01 | 339 1.15 | 297 0.34 | 13 0.00 | 0 | 33 0.66 | 42 0.92 | 47 1.24 | 9 1.02 | 332 1.56 | 323 1.52 | 341 1.64
| RYC | 0 | 0 | 0 | 0 | 0 | 0 | 0 | 0 | 0 | 0 | 0 | 0 | 0 | 0 | 0 | 13 0.00 | 0 | 0 | 0 | 0 | 228 0.74 | 228 0.99 | 228 0.49
| T | 297 0.67 | 0 | 93 4.87 | 82 9.51 | 93 10.42 | 86 3.65 | 103 5.16 | 67 2.41 | 63 0.62 | 74 2.81 | 100 6.05 | 297 0.84 | 303 0.93 | 239 0.77 | 213 0.66 | 0 | 13 0.00 | 62 0.28 | 63 0.62 | 336 0.50 | 308 1.37 | 297 1.43 | 318 1.35
| U | 281 0.86 | 0 | 95 4.63 | 83 9.25 | 94 10.19 | 87 3.39 | 105 4.95 | 67 2.13 | 63 0.34 | 0 | 101 5.83 | 284 1.03 | 290 1.10 | 240 1.05 | 222 0.92 | 0 | 242 0.28 | 13 0.00 | 63 0.34 | 305 0.55 | 0 | 0 | 0
| V | 0 | 58 0.92 | 98 4.34 | 84 8.93 | 95 9.89 | 90 3.09 | 107 4.70 | 68 1.79 | 191 0.00 | 77 2.21 | 103 5.56 | 0 | 0 | 0 | 227 1.24 | 0 | 243 0.62 | 243 0.34 | 13 0.00 | 283 0.77 | 0 | 0 | 0
| W | 249 0.42 | 0 | 98 5.12 | 85 9.66 | 95 10.66 | 93 3.85 | 107 5.47 | 0 | 102 0.77 | 0 | 103 6.34 | 262 0.55 | 276 0.58 | 208 0.97 | 189 1.02 | 0 | 156 0.50 | 125 0.55 | 102 0.77 | 13 0.00 | 293 0.96 | 281 1.09 | 308 0.89
| X | 137 0.72 | 91 2.41 | 101 6.05 | 88 10.52 | 0 | 0 | 0 | 0 | 0 | 0 | 0 | 144 0.56 | 136 0.44 | 161 1.30 | 152 1.56 | 48 0.74 | 127 1.37 | 0 | 0 | 113 0.96 | 13 0.00 | 227 0.25 | 47 0.25
| Y | 118 0.76 | 0 | 0 | 0 | 0 | 0 | 0 | 0 | 0 | 0 | 0 | 118 0.59 | 107 0.51 | 150 1.22 | 143 1.52 | 48 0.99 | 117 1.43 | 0 | 0 | 101 1.09 | 47 0.25 | 13 0.00 | 47 0.50
| Z | 156 0.76 | 0 | 0 | 0 | 0 | 0 | 0 | 0 | 0 | 0 | 0 | 166 0.64 | 166 0.50 | 170 1.42 | 161 1.64 | 48 0.49 | 138 1.35 | 0 | 0 | 128 0.89 | 227 0.25 | 227 0.50 | 0 0.00
|  | To A: * Routes may traverse shallow water or other harards. | [8 empty] | v 2.3 4/29/2024

## BadRhumbLines
The "From" and "To" Can not be the Same
Bad Combinations: |  |  | {route : " | "},
A,B | B,A | A-B |  |  | {route : "A-B"},
A,C | C,A | A-C |  |  | {route : "A-C"},
A,G | G,A | A-G |  |  | {route : "A-G"},
A,K | K,A | A-K |  |  | {route : "A-K"},
A,N | N,A | A-N |  |  | {route : "A-N"},
A,V | V,A | A-V |  |  | {route : "A-V"},
A,RYC | RYC,A | A-RYC |  |  | {route : "A-RYC"},
B,S | S,B | B-S |  |  | {route : "B-S"},
B,F | F,B | B-F |  |  | {route : "B-F"},
B,U | U,B | B-U |  |  | {route : "B-U"},
B,W | W,B | B-W |  |  | {route : "B-W"},
B,Y | Y,B | B-Y |  |  | {route : "B-Y"},
B,Z | Z,B | B-Z |  |  | {route : "B-Z"},
B,RYC | RYC,B | B-RYC |  |  | {route : "B-RYC"},
C,D | D,C | C-D |  |  | {route : "C-D"},
G,G | G,G | G-G |  |  | {route : "G-G"},
C,H | H,C | C-H |  |  | {route : "C-H"},
C,I | I,C | C-I |  |  | {route : "C-I"},
C,J | J,C | C-J |  |  | {route : "C-J"},
C,K | K,C | C-K |  |  | {route : "C-K"},
C,L | L,C | C-L |  |  | {route : "C-L"},
C,N | N,C | C-N |  |  | {route : "C-N"},
C,O | O,C | C-O |  |  | {route : "C-O"},
C,T | T,C | C-T |  |  | {route : "C-T"},
C,U | U,C | C-U |  |  | {route : "C-U"},
C,V | V,C | C-V |  |  | {route : "C-V"},
C,RYC | RYC,C | C-RYC |  |  | {route : "C-RYC"},
D,F | F,D | D-F |  |  | {route : "D-F"},
D,Y | Y,D | D-Y |  |  | {route : "D-Y"},
D,Z | Z,D | D-Z |  |  | {route : "D-Z"},
D,RYC | RYC,D | D-RYC |  |  | {route : "D-RYC"},
F,G | G,F | F-G |  |  | {route : "F-G"},
F,H | H,F | F-H |  |  | {route : "F-H"},
F,I | I,F | F-I |  |  | {route : "F-I"},
F,J | J,F | F-J |  |  | {route : "F-J"},
F,K | K,F | F-K |  |  | {route : "F-K"},
F,N | N,F | F-N |  |  | {route : "F-N"},
F,O | O,F | F-O |  |  | {route : "F-O"},
F,V | V,F | F-V |  |  | {route : "F-V"},
F,Z | Z,F | F-Z |  |  | {route : "F-Z"},
F,RYC | RYC,F | F-RYC |  |  | {route : "F-RYC"},
G,S | S,G | G-S |  |  | {route : "G-S"},
G,Y | Y,G | G-Y |  |  | {route : "G-Y"},
G,Z | Z,G | G-Z |  |  | {route : "G-Z"},
G,RYC | RYC,G | G-RYC |  |  | {route : "G-RYC"},
H,Y | Y,H | H-Y |  |  | {route : "H-Y"},
H,Z | Z,H | H-Z |  |  | {route : "H-Z"},
H,RYC | RYC,H | H-RYC |  |  | {route : "H-RYC"},
I,S | S,I | I-S |  |  | {route : "I-S"},
I,Y | Y,I | I-Y |  |  | {route : "I-Y"},
I,Z | Z,I | I-Z |  |  | {route : "I-Z"},
I,RYC | RYC,I | I-RYC |  |  | {route : "I-RYC"},
J,Z | Z,J | J-Z |  |  | {route : "J-Z"},
J,RYC | RYC,J | J-RYC |  |  | {route : "J-RYC"},
K,S | S,K | K-S |  |  | {route : "K-S"},
K,W | W,K | K-W |  |  | {route : "K-W"},
K,Y | Y,K | K-Y |  |  | {route : "K-Y"},
K,Z | Z,K | K-Z |  |  | {route : "K-Z"},
K,RYC | RYC,K | K-RYC |  |  | {route : "K-RYC"},
L,Z | Z,L | L-Z |  |  | {route : "L-Z"},
L,RYC | RYC,L | L-RYC |  |  | {route : "L-RYC"},
N,S | S,N | N-S |  |  | {route : "N-S"},
N,W | W,N | N-W |  |  | {route : "N-W"},
N,Y | Y,N | N-Y |  |  | {route : "N-Y"},
N,Z | Z,N | N-Z |  |  | {route : "N-Z"},
N,RYC | RYC,N | N-RYC |  |  | {route : "N-RYC"},
O,Y | Y,O | O-Y |  |  | {route : "O-Y"},
O,Z | Z,O | O-Z |  |  | {route : "O-Z"},
O,RYC | RYC,O | O-RYC |  |  | {route : "O-RYC"},
R1,RYC | RYC,R1 | R1-RYC |  |  | {route : "R1-RYC"},
R2,RYC | RYC,R2 | R2-RYC |  |  | {route : "R2-RYC"},
S,RYC | RYC,S | S-RYC |  |  | {route : "S-RYC"},
T,RYC | RYC,T | T-RYC |  |  | {route : "T-RYC"},
U,RYC | RYC,U | U-RYC |  |  | {route : "U-RYC"},
V,Y | Y,V | V-Y |  |  | {route : "V-Y"},
V,Z | Z,V | V-Z |  |  | {route : "V-Z"},
V,RYC | RYC,V | V-RYC |  |  | {route : "V-RYC"},
W,RYC | RYC,W | W-RYC |  |  | {route : "W-RYC"},
a,e | e,a | a-e |  |  | {route : "A-E"},
P,RYC | RYC,P | P-RYC |  |  | {route : "P-RYC"},
v,a | a,v | v-a |  |  | {route : "V-A"},
B,A | A,B | B-A |  |  | {route : "B-A"},
C,A | A,C | C-A |  |  | {route : "C-A"},
G,A | A,G | G-A |  |  | {route : "G-A"},
K,A | A,K | K-A |  |  | {route : "K-A"},
N,A | A,N | N-A |  |  | {route : "N-A"},
RYC,A | A,RYC | RYC-A |  |  | {route : "RYC-A"},
S,B | B,S | S-B |  |  | {route : "S-B"},
F,B | B,F | F-B |  |  | {route : "F-B"},
U,B | B,U | U-B |  |  | {route : "U-B"},
W,B | B,W | W-B |  |  | {route : "W-B"},
Y,B | B,Y | Y-B |  |  | {route : "Y-B"},
Z,B | B,Z | Z-B |  |  | {route : "Z-B"},
RYC,B | B,RYC | RYC-B |  |  | {route : "RYC-B"},
D,C | C,D | D-C |  |  | {route : "D-C"},
H,C | C,H | H-C |  |  | {route : "H-C"},
I,C | C,I | I-C |  |  | {route : "I-C"},
J,C | C,J | J-C |  |  | {route : "J-C"},
K,C | C,K | K-C |  |  | {route : "K-C"},
L,C | C,L | L-C |  |  | {route : "L-C"},
N,C | C,N | N-C |  |  | {route : "N-C"},
O,C | C,O | O-C |  |  | {route : "O-C"},
T,C | C,T | T-C |  |  | {route : "T-C"},
U,C | C,U | U-C |  |  | {route : "U-C"},
V,C | C,V | V-C |  |  | {route : "V-C"},
RYC,C | C,RYC | RYC-C |  |  | {route : "RYC-C"},
F,D | D,F | F-D |  |  | {route : "F-D"},
Y,D | D,Y | Y-D |  |  | {route : "Y-D"},
Z,D | D,Z | Z-D |  |  | {route : "Z-D"},
RYC,D | D,RYC | RYC-D |  |  | {route : "RYC-D"},
G,F | F,G | G-F |  |  | {route : "G-F"},
H,F | F,H | H-F |  |  | {route : "H-F"},
I,F | F,I | I-F |  |  | {route : "I-F"},
J,F | F,J | J-F |  |  | {route : "J-F"},
K,F | F,K | K-F |  |  | {route : "K-F"},
N,F | F,N | N-F |  |  | {route : "N-F"},
O,F | F,O | O-F |  |  | {route : "O-F"},
V,F | F,V | V-F |  |  | {route : "V-F"},
Z,F | F,Z | Z-F |  |  | {route : "Z-F"},
RYC,F | F,RYC | RYC-F |  |  | {route : "RYC-F"},
S,G | G,S | S-G |  |  | {route : "S-G"},
Y,G | G,Y | Y-G |  |  | {route : "Y-G"},
Z,G | G,Z | Z-G |  |  | {route : "Z-G"},
RYC,G | G,RYC | RYC-G |  |  | {route : "RYC-G"},
Y,H | H,Y | Y-H |  |  | {route : "Y-H"},
Z,H | H,Z | Z-H |  |  | {route : "Z-H"},
RYC,H | H,RYC | RYC-H |  |  | {route : "RYC-H"},
S,I | I,S | S-I |  |  | {route : "S-I"},
Y,I | I,Y | Y-I |  |  | {route : "Y-I"},
Z,I | I,Z | Z-I |  |  | {route : "Z-I"},
RYC,I | I,RYC | RYC-I |  |  | {route : "RYC-I"},
Z,J | J,Z | Z-J |  |  | {route : "Z-J"},
RYC,J | J,RYC | RYC-J |  |  | {route : "RYC-J"},
S,K | K,S | S-K |  |  | {route : "S-K"},
W,K | K,W | W-K |  |  | {route : "W-K"},
Y,K | K,Y | Y-K |  |  | {route : "Y-K"},
Z,K | K,Z | Z-K |  |  | {route : "Z-K"},
RYC,K | K,RYC | RYC-K |  |  | {route : "RYC-K"},
Z,L | L,Z | Z-L |  |  | {route : "Z-L"},
RYC,L | L,RYC | RYC-L |  |  | {route : "RYC-L"},
S,N | N,S | S-N |  |  | {route : "S-N"},
W,N | N,W | W-N |  |  | {route : "W-N"},
Y,N | N,Y | Y-N |  |  | {route : "Y-N"},
Z,N | N,Z | Z-N |  |  | {route : "Z-N"},
RYC,N | N,RYC | RYC-N |  |  | {route : "RYC-N"},
Y,O | O,Y | Y-O |  |  | {route : "Y-O"},
Z,O | O,Z | Z-O |  |  | {route : "Z-O"},
RYC,O | O,RYC | RYC-O |  |  | {route : "RYC-O"},
RYC,R1 | R1,RYC | RYC-R1 |  |  | {route : "RYC-R1"},
RYC,R2 | R2,RYC | RYC-R2 |  |  | {route : "RYC-R2"},
RYC,S | S,RYC | RYC-S |  |  | {route : "RYC-S"},
RYC,T | T,RYC | RYC-T |  |  | {route : "RYC-T"},
RYC,U | U,RYC | RYC-U |  |  | {route : "RYC-U"},
Y,V | V,Y | Y-V |  |  | {route : "Y-V"},
Z,V | V,Z | Z-V |  |  | {route : "Z-V"},
RYC,V | V,RYC | RYC-V |  |  | {route : "RYC-V"},
RYC,W | W,RYC | RYC-W |  |  | {route : "RYC-W"},
e,a | a,e | e-a |  |  | {route : "E-A"},
RYC,P | P,RYC | RYC-P |  |  | {route : "RYC-P"},
Q,RYC | RYC,Q | Q-RYC |  |  | {route : "Q-RYC"},
RYC,Q | Q,RYC | RYC-Q |  |  | {route : "RYC-Q"},
a,h | h,a | a-h |  |  | {route : "A-H"},
h,a | a,h | h-a |  |  | {route : "H-A"},
I,a | a,I | I-a |  |  | {route : "I-A"},
a,i | i,a | a-i |  |  | {route : "A-I"},
a,d | d,a | a-d |  |  | {route : "A-D"},
d,a | a,d | d-a |  |  | {route : "D-A"},
p,b | b,p | p-b |  |  | {route : "P-B"},
b,p | p,b | b-p |  |  | {route : "B-P"},
q,b | b,q | q-b |  |  | {route : "Q-B"},
b,q | q,b | b-q |  |  | {route : "B-Q"},
x,h | h,x | x-h |  |  | {route : "X-H"},
x,i | i,x | x-i |  |  | {route : "X-I"},
x,j | j,x | x-j |  |  | {route : "X-J"},
x,k | k,x | x-k |  |  | {route : "X-K"},
x,l | l,x | x-l |  |  | {route : "X-L"},
x,n | n,x | x-n |  |  | {route : "X-N"},
x,o | o,x | x-o |  |  | {route : "X-O"},
x,u | u,x | x-u |  |  | {route : "X-U"},
x,v | v,x | x-v |  |  | {route : "X-V"},
y,j | j,y | y-j |  |  | {route : "Y-J"},
y,l | l,y | y-l |  |  | {route : "Y-L"},
y,u | u,y | y-u |  |  | {route : "Y-U"},
p,d | d,p | p-d |  |  | {route : "P-D"},
p,g | g,p | p-g |  |  | {route : "P-G"},
p,h | h,p | p-h |  |  | {route : "P-H"},
p,i | i,p | p-i |  |  | {route : "P-I"},
p,k | k,p | p-k |  |  | {route : "P-K"},
p,n | n,p | p-n |  |  | {route : "P-N"},
p,o | o,p | p-o |  |  | {route : "P-O"},
q,d | d,q | q-d |  |  | {route : "Q-D"},
q,g | g,q | q-g |  |  | {route : "Q-G"},
q,h | h,q | q-h |  |  | {route : "Q-H"},
q,i | i,q | q-i |  |  | {route : "Q-I"},
q,k | k,q | q-k |  |  | {route : "Q-K"},
q,n | n,q | q-n |  |  | {route : "Q-N"},
q,o | o,q | q-o |  |  | {route : "Q-O"},
o,x | x,o | o-x |  |  | {route : "O-X"},
n,u | u,n | n-u |  |  | {route : "N-U"},
b,t | t,b | b-t |  |  | {route : "B-T"},
g,k | k,g | g-k |  |  | {route : "G-K"},
r1,v | v,r1 | r1-v |  |  | {route : "R1-V"},
u,x | x,u | u-x |  |  | {route : "U-X"},
u,y | y,u | u-y |  |  | {route : "U-Y"},
p,v | v,p | p-v |  |  | {route : "P-V"},
q,v | v,q | q-v |  |  | {route : "Q-V"},
r1,b | b,r1 | r1-b |  |  | {route : "R1-B"},
h,x | x,h | h-x |  |  | {route : "H-X"},
i,x | x,i | i-x |  |  | {route : "I-X"},
j,x | x,j | j-x |  |  | {route : "J-X"},
k,x | x,k | k-x |  |  | {route : "K-X"},
l,x | x,l | l-x |  |  | {route : "L-X"},
n,x | x,n | n-x |  |  | {route : "N-X"},
v,x | x,v | v-x |  |  | {route : "V-X"},
j,y | y,j | j-y |  |  | {route : "J-Y"},
l,y | y,l | l-y |  |  | {route : "L-Y"},
d,p | p,d | d-p |  |  | {route : "D-P"},
g,p |  | g-p |  |  | {route : "G-P"},
h,p |  | h-p |  |  | {route : "H-P"},
i,p |  | i-p |  |  | {route : "I-P"},
k,p |  | k-p |  |  | {route : "K-P"},
n,p |  | n-p |  |  | {route : "N-P"},
o,p |  | o-p |  |  | {route : "O-P"},
d,q |  | d-q |  |  | {route : "D-Q"},
g,q |  | g-q |  |  | {route : "G-Q"},
h,q |  | h-q |  |  | {route : "H-Q"},
i,q |  | i-q |  |  | {route : "I-Q"},
k,q |  | k-q |  |  | {route : "K-Q"},
n,q |  | n-q |  |  | {route : "N-Q"},
o,q |  | o-q |  |  | {route : "O-Q"},
u,n |  | u-n |  |  | {route : "U-N"},
t,b |  | t-b |  |  | {route : "T-B"},
k,g |  | k-g |  |  | {route : "K-G"},
v,r1 |  | v-r1 |  |  | {route : "V-R1"},
v,p |  | v-p |  |  | {route : "V-P"},
v,q |  | v-q |  |  | {route : "V-Q"},
b,r1 |  | b-r1 |  |  | {route : "B-R1"},
z,u |  | z-u |  |  | {route : "Z-U"},
u,z |  | u-z |  |  | {route : "U-Z"},
d,x |  | d-x |  |  | {route : "D-X"},
b,x |  | b-x |  |  | {route : "B-X"},